## VERSIONS
Notes versions of this document

V0.2.3		HS	New sheet Q5b – Heat Recovery
V0.2.4		SD	Introducing data for heat pumps ... / new Q4, Q5 and Q5b
V0.2.5		HS	Sheets Q4C and Q4H
V0.2.6		HS	Sheet Q3: enthalpy of waste heat flow / Sheet Q5b: enthalpy of source in HX / ParList: enthalpies in Q3 (parameters Q5b still to be defined!!!) / Elimination of UAProc in Q3 (moved to C3); substituted by QopProc: power requirement in operation / Subdivision of process columns (Q3): up to three in/outflows per process
V0.27		HS	Incorporated sheed “data structure”; processing status added to parameter list
V0.28		HS, BS	Incorporated some missing data blocks (HX, change in Process Data) / Added sheet Q3A from Bettina
V0.33		HS, SD	Several updates in parameter list (SD, HS), Q4 partially linked
(...)
V0.45		HS, BS	Some notes on ideas for changes from JOINTS
V0.46		SD	Format adjustment for printing
V0.47		HS	Clean-up, preparation for translation
V0.48		CV	some bug fixes
V0.49		HS	some bug fixes: internal calculation parameters added that are needed for ccheck error messages
V0.50	18/09/08	HS	BASE VERSION FOR TRANSLATION PACK 2 !!!!
V0.51	17/10/08	HS	Italian translation introduce (document EINSTEIN_Parameters_and_Questionnaire_Pack 1_ITrev from CESTEC, revised by CV)

HOW TO BUILD A PUBLIC RELEASE OF THE QUESTIONNAIRE:

1. Make a copy of this document
2. Delete sheets Data Structure, CSV, PredefinedLists, ...
3. Hide sheet Parameter List

## DataStructure
	EINSTEIN Tool – data structure
				Repeatability	Associated with specific industry?	Lifetime	Notes for ongoing work
1	Characteristic industry-specific data
	Q		Parameters in the basic questionnaire	Repeated for each alternative	yes	infinite
	C		Calculation results		yes	infinite
	E		Evaluation results		yes	infinite

2	Tool configuration data
	P		Set-up data	one current set-up option, maybe several (few) default parameter sets ?	???	can be changed from case to case	should the set-up parameters used for a given study be stored ?
	DB		Data bases	1	no	in continuous evolution	maybe version no.'s of DB's used for a specific industry should be stored, so that the case studies / results can be tracked back.
	U		Configuration of module windows (design assitants; e.g. UHP...)			???	to be stored with industry data, so that window-state can be reproduced ??? or can it be solved just re-calling the necessary calculations ... ????

3	Temporary data for communication modules – GUI

	Gdata (in interfaces)		Input data for tables and graphic plots			???	a) Have data to be stored, so that reports can be reproduced ??? / b) Are plot-data always identical with temporary vectors (Energy flows, etc. ???)

4	Temporary storage of data in between the python modules
	Interfaces		Exchange of numerical results in between Python modules	Temporary data, can be deleted once the processing of the industry is finished	no / (overwritten each time industry is changed) ???	tmp	Is there no better way to store a vector then via a table with 400 names from T5 to T400 ??? isn't there something like DOUBLE(400) ??? / There are at least 3 types of vectors: / - a) temperature dependent vectors Q(T) (From 0 to 400 ºC) / - b) time dependent vectors Q(t) (From 0 to 8769 h) / - c) both time and temperature dependent vectors Q(t,T)
	InternalData		???		no / (overwritten each time industry is changed) ???	tmp	??? Do this really have to be tables in SQL ??? communication from what to what ???

5	State of processing of a specific industry (status)
	S:		State of processing		yes	infinite
	S1:		General state of processing		yes	infinite
	S2:		State of processing of a given alternative		yes	infinite
		...
6	List of Auditors
	Auditors		???			infinite	List with contact details of auditors

## ParameterList
1	EINSTEIN Industry Parameter List					Translations of variable description:	IT	EN	CAT	CZ	DE	ES	FR	IT	PL	SI		Translations of comments:	IT	EN	CAT	CZ	DE	ES	FR	IT	PL	SI		Translations of units:	IT	EN	CAT	CZ	DE	ES	FR	IT	PL	SI
2			LANGUAGE	IT			Changes of text to be translated, since translation Pack 1
3	EINSTEIN Basic Questionnaire
4	Additional to EINSTEIN (previous works)					Risultati de la simulazione					Risultati de la simulazione			Risultati della simulazione	Simulation results					Risultati della simulazione		Risultati de la simulazione
5	Internal parameters tool EINSTEIN
6	X	Included in Questionnaire
7		Not included in Questionnaire
	In work ... / changes w. Respect to previous versions, things to be modified
8
9	Subset No.	Par. No.	Code (software)	In which table in database?	Mathematical symbol	No. of par. (single or vector)	Subset of data / parameter	Unit	New short Questionnaire EINSTEIN	EINSTEIN (preliminary draft)	Draft MEDISCO	NICATEC	POSHIP DETAILED / (10 – page)	Task33-V1 (Joints)	Comments / points for discussion	Explanatory text			Sottogruppo di dati / parametro	Subset of data / parameter					Sottogruppo di dati / parametro
10	0	0					Parameters specific for project evaluation					Parametri specifici per la valutazione del progetto	Parameters specific for project evaluation					Parametri specifici per la valutazione del progetto
11		1				-	Type of project	-		X					should we distinguish between type of project ? -> new plants or production lines ?, retrofit of existing plants ?				Tipo di progetto	Type of project					Tipo di progetto
	C0		ProjectCreationDate
	C0		ProjectFinalisationDate
	C0		LastModificationDate
	C0		Auditor_ID				Id of auditor who carryied out the audit
			OriginalProjectID				Original ProjectID (maybe different of actual ProjectID for / imported projects); together with auditor_ID helps to track the project source
			Campaign				Description of framework in which the audit was carried out (audit campaign or project)
	C0		ConfidentialityLevel
			ToolVersion
12					Several additional information on type of modification / investment forseen / affected production lines etc.	-		X					Probably not needed in EINSTEIN				Informazioni aggiuntive sul tipo di modifica/investimento previsto/linee produttive interessate, ecc	Several additional information on type of modification / investment forseen / affected production lines etc.					Informazioni aggiuntive sul tipo di modifica/investimento previsto/linee produttive interessate, ecc
13
14	1	100					General information	-					notes			Informazioni generali	General information					Informazioni generali					note	notes	notes					note					-
15		101	Name			1	name of the company	-	X	X	x	x		x		legal name of the company			ragione sociale	name of the company					ragione sociale					ragione sociale della società	legal name of the company	nom legal de la companyia					ragione sociale della società					-	nom legal de la companyia
16		102	City			1	city	-	X	X	x	x		x		place where production is located			città	city					città					città dove ha sede lo stabilimento produttivo	city where production is located	lloc on es localitza la producció					città dove ha sede lo stabilimento produttivo					-	lloc on es localitza la producció
16		102b	Country			1	country	-	X	X	x	x		x		place where production is located			paese	country					paese					country where production is located	pais on es localitza la producció					-	lloc on es localitza la producció
17			DescripIndustry				description of the industry	-	X					descrizione dell'industria	description of the industry					descrizione dell'industria					-
18		103	Branch			1	branch	-	X	X	x	x		x		industrial branch where the company is lined in			settore	branch					settore					-
19			SubBranch				sub-branch	-	X					sotto-settore	sub-branch					sotto-settore					-
20		104	NACE			1	NACE code branch	-	X	X	x					codice NACE del settore	NACE code branch					codice NACE del settore					-
21		105	SubNACE			1	NACE code sub-branch	-	X	X					may be provided from tool's menu				codice NACE del sotto-settore	NACE code sub-branch					codice NACE del sotto-settore					-
22		106	Contact			1	name of contact person	-	X	X	x	x		x					nome del referente	name of contact person					nome del referente					-
23		107	Role			1	position of contact person in the company	-	X	X	x					posizione del referente nella società	position of contact person in the company					posizione del referente nella società					-
24		108	Address			1	address	-	X	X	x	x		x					indirizzo	address					indirizzo					-
25		109	Phone			1	Telephone No	-	X	X	x	x		x					telefono	Telephone No					telefono					-
26		110	Fax			1	Fax No	-	X	X	x	x		x					fax	Fax No					fax					-
27		111	Email			1	E-mail	-	X	X	x	x		x					E-mail	E-mail					E-mail					-
28
29	2	200					Statistical and economical data					Dati statistici ed economici	Statistical and economical data					Dati statistici ed economici					note	notes	notes					note
30		201	NEmployees			1	number of employees	-	X	X	x	x		x					numero di dipendenti	number of employees					numero di dipendenti					-
31		202	Turnover			1	annual turnover	M€/year	X	X	x	x		x					fatturato annuo	annual turnover					fatturato annuo					M€/anno	M€/year					M€/anno
32		202b	ProdCost			1	annual production cost	M€/year	X	X					costo annuo della produzione	annual production cost					costo annuo della produzione					specificare i fattori produttivi totali	Specify total factor inputs for production					specificare i fattori produttivi totali					M€/anno	M€/year	M€/any					M€/anno
33		202c	BaseYear			1	base year for economic data	-	X	X					anno di riferimento per i dati economici	base year for economic data					anno di riferimento per i dati economici					specificare l'anno di riferimento dei parametri economici	Specify the reference year for economic parameters	Especificar l'any de referència dels paràmetres econòmics					specificare l'anno di riferimento dei parametri economici					-
34		205	Growth			1	growth rate of the production volume foreseen	%/year	X	X	x					tasso di crescita del volume di produzione previsto	growth rate of the production volume foreseen					tasso di crescita del volume di produzione previsto					tasso di crescita del volume di produzione previsto per i prossimi 5 anni	growth rate of the production volume foreseen for the next 5 years					tasso di crescita del volume di produzione previsto per i prossimi 5 anni					%/anno	%/year					%/anno
35		208	Independent			1	Is the company independent ?	yes/no	X	X	x	x		x		no, if more than 25% of the company are affiliated to another company			la società è indipendente?	Is the company independent ?					la società è indipendente?					sì/no	yes/no					sì/no
36		210				1	investment in equipment	M€		X					investimento in impianti	investment in equipment					investimento in impianti					M€	M€					M€
37		220	OMThermal			1	yearly O&M heat & cold supply system	€/year	X	X					Not clear !!!! to be defined !!!				gestione e manutenzione annua impianti termici/raffreddamento	yearly O&M heat & cold supply system					gestione e manutenzione annua impianti termici/raffreddamento					€/anno	€/year					€/anno
38		221	OMElectrical			1	yearly O&M electrical equipment	€/year	X	X					gestione e manutenzione annua generazione elettrica	yearly O&M electrical equipment					gestione e manutenzione annua generazione elettrica					€/anno	€/year					€/anno
39					Period of operation					periodo di funzionamento	Period of operation					periodo di funzionamento					note	notes	notes					note
40		206	HPerDayInd			1	total hours of operation per working day	h/day	X	X	x			x (for each process not for the whole production activities)		E.g 3x6 hours = 3 shifts of 6 hours each			ore totali di funzionamento per giorno lavorativo	total hours of operation per working day					ore totali di funzionamento per giorno lavorativo					p. es. 3x6 ore = 3 turni di 6 ore l'uno	e.g. 3x6 hours = 3 turns of 6 hours each	P.E. 3x6 hores = 3 torns de 6 hores cadascú					p. es. 3x6 ore = 3 turni di 6 ore l'uno					ore/giorno	h/day					ore/giorno
41		206b	NShifts				number of shifts	-	X	X					numero di turni	number of shifts					numero di turni					-
42		207	NDaysInd			1	days of production / operation per year	days	X	X	x	not in generic info		not in generic info		If there are specific periods of holidays or shutdown of production for maintenance, etc., please specify …			giorni di produzione/funzionamento all'anno	days of production / operation per year					giorni di produzione/funzionamento all'anno					giorni	days					giorni
43					principal period of holidays or stops for maintenance	dd/mm-dd/mm	X	X					principale pausa per ferie o per manutenzione	principal period of holidays or stops for maintenance					principale pausa per ferie o per manutenzione					specificare i periodi di ferie e i periodi di arresto per manutenzione	Specify holiday periods and periods of stops for maintenance	Especificar períodes de vacances o aturades per manteniment					specificare i periodi di ferie e i periodi di arresto per manutenzione					gg/mm-gg/mm	dd/mm-dd/mm					gg/mm-gg/mm
44			NoProdStart				principal period of holidays or stops for maintenance - start date					pausa per ferie o per manutenzione - data di inizio	principal period of holidays or stops for maintenance - start date					pausa per ferie o per manutenzione - data di inizio
45			NoProdStop				principal period of holidays or stops for maintenance - end date					pausa per ferie o per manutenzione - data di fine	principal period of holidays or stops for maintenance - end date					pausa per ferie o per manutenzione - data di fine
46					Information on products		X	X					Informazioni sui prodotti	Information on products					Informazioni sui prodotti					note	notes	notes					note
47					Product 1		X	X					Prodotto 1	Product 1					Prodotto 1
48					Product 2		X	X					Prodotto 2	Product 2					Prodotto 2
49					Product 3		X	X					Prodotto 3	Product 3					Prodotto 3
50					Other products		X	X					Altri prodotti	Other products					Altri prodotti
51		221	Product			1	type of product	-	X	X	x					tipo di prodotto	type of product					tipo di prodotto					nome	name	nom					nome
52			ProductCode				product's code	-	X	X					codice prodotto	product's code					codice prodotto					-
53		222	QProdYear			Nproducts	quantity of product(s) per year	product-units/year	X	X	x					Specify quantity of production in product units (e.g. 10 tons of cheese / year, …)			quantità annua di prodotto/i	quantity of product(s) per year					quantità annua di prodotto/i					prodotto-unità/anno	product-units/year					prodotto-unità/anno
54		204a	ProdUnit			Nproducts	measurement unit for product quantity	-	X	X					unità di misura della quantità di prodotto	measurement unit for product quantity					unità di misura della quantità di prodotto					Specificare unità di misura e quantità (p. es. litri di latte (crudo o lavorato)/anno, hl di birra/anno…)	Specify the measuring unit and the quantyty (e.g. liters of milk (crude or processed) / year, hl of beer/year...	Especificar la unitat de mesura i la quantitat (p.e. litres de llet(crua o processada)/any, hl de cerveça/any …)					Specificare unità di misura e quantità (p. es. litri di latte (crudo o lavorato)/anno, hl di birra/anno…)					-
55			TurnoverProd				annual turnover per product	M€/year	X					fatturato annuo per prodotto	annual turnover per product					fatturato annuo per prodotto					M€/anno	M€/year	unitats produïdes/any					M€/anno
56		209				-	FLOW CHART OF THE PRODUCTION PROCESS		X	X					DIAGRAMMA DI FLUSSO DEL PROCESSO PRODUTTIVO	FLOW CHART OF THE PRODUCTION PROCESS					DIAGRAMMA DI FLUSSO DEL PROCESSO PRODUTTIVO
57
58	C2	C201	NProducts				Number of products	-					Numero di prodotti	Number of products					Numero di prodotti					-
59	C2	C202	HoursInd				Total yearly working hours in industry	-					Ore lavorative annue totali dell'industria	Total yearly working hours in industry					Ore lavorative annue totali dell'industria					-
60
61	3	300					Processes description					Descrizione del processo	Processes description					Descrizione del processo					Fornire un diagramma dell'organizzazione del processo produttivo (p. es. il flusso del latte crudo nella produzione di formaggio o il flusso del telaio nell'industria automobilistica)	Give an organizational diagram of the production process (e.g. the flux of crude milk in chease production or the the flux of car chasis in the automobile industry)	Donar un organigrama del procés productiu (p.e. el flux de llet crua a la producció de formatge o el flux de chasis de cotxe a la indústria automobilística)					Fornire un diagramma dell'organizzazione del processo produttivo (p. es. il flusso del latte crudo nella produzione di formaggio o il flusso del telaio nell'industria automobilistica)
62		301	Process			Nprocesses	process short name	-	X	X					nome del processo (abbr.)	process short name					nome del processo (abbr.)					-
62		301a	Description			Nprocesses	description of the process	-	X	X					description of the process					Give a brief description of the process or the unitary operation	Donar una breu descripció del procés o la operació unitaria					-
63		302	UnitOperation			Nunitoper	unit operation type	-	X	X					tipo di operazione	unit operation type					tipo di operazione					Specify the unit operation type ( EINSTEIN classification)	Espcificar el tipus de operació unitària (classificaciò EINSTEIN)					-
64		303	ProcType			Nprocesses	process type	continuous / batch	X	X	x			x					tipo di processo	process type					tipo di processo					Descrivere brevemente il processo o la singola operazione e specificare se è continuo o a lotti	Specify if it is a continuous or a batch process	Especificar si és un procès continu o discontinu					Descrivere brevemente il processo o la singola operazione e specificare se è continuo o a lotti					continuo/a lotti	continuous / batch					continuo/a lotti
65					-	Continuous/Batch			X					repeating ProcType(cont./batch), deleted from Q 10.12.2007				continuo/a lotti	Continuous/Batch	Continu/Discontinu					continuo/a lotti
66		304	ProcMed			Nprocesses	product or process medium (water, oil, air, ...)		X	X	x	x		x		the medium which is in direct contact with the treated product, e.g. air for drying, lye or water for washing, etc.			fluido di prodotto o di processo (acqua, olio, aria,…)	product or process medium (water, oil, air, ...)					fluido di prodotto o di processo (acqua, olio, aria,…)					Il fluido che è in contatto diretto col prodotto trattato, p. es. aria per l'essiccazione, acqua per il lavaggio, ecc.	The medium that is in direct contact with the treated product, e.g. air for drying, lye or water for washing, etc...	Medi que està en contacte directe amb el producte tractat, p.e. aire per assecar, lleixiu o aigua per rentar, etc…					Il fluido che è in contatto diretto col prodotto trattato, p. es. aria per l'essiccazione, acqua per il lavaggio, ecc.					-
67					Nprocesses	typical heat (or cold) demand	kW			x	x		x		during operation			domanda di calore (o di freddo) tipica	typical heat (or cold) demand					domanda di calore (o di freddo) tipica					kW	kW					kW
68		305	PT			Nprocesses	typical (final) temperature of the process medium during operation	°C	X	X	x	x		x		Please distinguish between the temperature of the process and that of the heat supply (see below).			temperatura (finale) tipica del fluido di processo durante il funzionamento	typical (final) temperature of the / process medium during operation					temperatura (finale) tipica del fluido di processo durante il funzionamento					Fornire la temperatura del fluido di processo e non quella del fluido che fornisce calore.	Give the temperature of the process medium and not that of the heat supplying medium.	Donar la temperatura del medi del procés i no la del portador de calor que subministra al procés.					Fornire la temperatura del fluido di processo e non quella del fluido che fornisce calore.					°C	°C					°C
69		306	PTInFlow		PT_i	Nprocesses	inlet temperature of the process medium (before heat recovery)	°C	X	X	x				important for open processes	Inlet temperature of the process medium to the process after heat recovery			temperatura di entrata del fluido di processo (prima del recupero di calore)	inlet temperature of the process medium / (before heat recovery)					temperatura di entrata del fluido di processo (prima del recupero di calore)					Temperatura di entrata del fluido di processo prima del recupero di calore	Inlet temperature of the process medium before heat recovery	Temperatura d'entrada del medi del procés abans del recuperador de calor					Temperatura di entrata del fluido di processo prima del recupero di calore					°C	°C					°C
69		307	PTInMax		PT_iMax	Nprocesses	maximum allowed temperature for external preheating	°C	X	X	x				important for open processes	Maximum temperature allowed for external preheating of circulating fluid			temperatura massima consentita per il pre-riscaldamento esterno	maximum allowed temperature for external preheating					temperatura massima consentita per il pre-riscaldamento esterno					Temperatura di entrata del fluido di processo prima del recupero di calore	Inlet temperature of the process medium before heat recovery	Temperatura d'entrada del medi del procés abans del recuperador de calor					Temperatura di entrata del fluido di processo prima del recupero di calore					°C	°C					°C
70		308	PTStartUp			Nprocesses	start-up temperature of process medium (after breaks)	ºC	X	X					duration of break needed to estimate losses. In schedule??				temperatura del fluido di processo all'avviamento (start-up) dopo una pausa	start-up temperature of process medium (after breaks)					temperatura del fluido di processo all'avviamento (start-up) dopo una pausa					Temp. dell'impianto di produzione prima del riscaldamento, all'avvio del processo dopo una pausa (ad es.tra un lotto e l'altro)	Temperature of the process equipment before heating up when process start-up begins					Temp. dell'impianto di produzione prima del riscaldamento, all'avvio del processo dopo una pausa (ad es.tra un lotto e l'altro)					°C	ºC					°C
71					Nprocesses	flow rate of the process medium	m³/h			x	x		x	see next	only if the process medium is flowing			velocità di flusso del fluido di processo	flow rate of the process medium					velocità di flusso del fluido di processo					m³/h					m3/ora
72		332	VInFlowDay			Nprocesses	daily inflow of process medium	m³	X	X					quantità giornaliera di fluido in entrata al processo	daily inflow of process medium					quantità giornaliera di fluido in entrata al processo					Processo continuo: portata x durata di circolazione. Processo a lotti con rinnovo del fluido: volume x n. di lotti.	Continuous process: Fluid flow rate times hours of circulation. Batch process with fluid renewal: volume times No. of lots.	Procés continu: Fluid flow rate times hours of circulation. Procés discontinu amb renovació de fluid: volum x no.de lots					Processo continuo: portata x durata di circolazione. Processo a lotti con rinnovo del fluido: volume x n. di lotti.					m3	m³					m3
73		333	VolProcMed			Nprocesses	volume of the process medium within the equipment or storage	m³	X	X	x	x		x		E.g. volume of liquid contained in a bottle washer; / For batch processes: volume of one batch			volume del fluido di processo stoccato nell'impianto o nel serbatoio	volume of the process medium within the equipment or storage					volume del fluido di processo stoccato nell'impianto o nel serbatoio					p. es. quantità di liquido in una bottiglia soggetta a lavaggio	e.g. volume of liquid in a bottle for cleaning	P.e. volum de líquid contingut en una ampolla de neteja					p. es. quantità di liquido in una bottiglia soggetta a lavaggio					m3	m³					m3
74					Nprocesses	pressure in the process	bar			x	x		x					pressione di processo	pressure in the process					pressione di processo					bar	bar					bar
75		334	QOpProc			Nprocesses	Power requirement of the process in operation	kW	X	X					potenza richiesta dal processo durante il funzionamento	Power requirement of the process in operation					potenza richiesta dal processo durante il funzionamento					potenza richiesta durante il funzionamento in condizioni stazionarie (per bilanciare ad es. perdite di calore, evaporazione, reazioni chimiche) in assenza di riscaldamento del fluido circolante	Power requierment during operation at steady state (thermal losses, evapoartion, endogenous chemical recations; without heating of circulating fluid)					potenza richiesta durante il funzionamento in condizioni stazionarie (per bilanciare ad es. perdite di calore, evaporazione, reazioni chimiche) in assenza di riscaldamento del fluido circolante					kW	kW					kW
76
77					Schedule		X	X					Profilo temporale delle operazioni	Schedule					Profilo temporale delle operazioni					Per i processi a lotti: specificare la durata totale del processo, p. es. 3 lotti/giorno x 2ore/lotto = 6 ore. Se possibile specificare l'orario giornaliero.	For batch processes: specify the total duration of process, e.g. 3 batches/day x 2 hrs/batch = 6 hrs. If possible, specify daily program.	Per processos discontinus: especificar la durada total del procés, p.e. 3 lots/dia x 2 hores/lot = 6 hores. Si es possible, especificar la programació diaria.					Per i processi a lotti: specificare la durata totale del processo, p. es. 3 lotti/giorno x 2ore/lotto = 6 ore. Se possibile specificare l'orario giornaliero.
78		335	HPerDayProc			Nprocesses	hours of process operation per day	hrs/day	X	X	x	x		x		For batch processes: specify the total duration of the process, e.g. 3 batches x 2 hours/batch; / If available specify the daily schedule of operation			ore giornaliere di funzionamento del processo	hours of process operation per day					ore giornaliere di funzionamento del processo					ore/giorno	h/day	h/dia					ore/giorno
79		336	NBatch			Nprocesses	number of batches per day		X	X	x			x		Number of batches per day			numero di lotti al giorno	number of batches per day					numero di lotti al giorno					-
80		316	HBatch			Nprocesses	duration of 1 batch	h	X	X					durata di un lotto	duration of 1 batch					durata di un lotto					h	h	h					h
81		317	NDaysProc			Nprocesses	days of process operation per year	days / year	X	X	x	x		x					giorni di funzionamento del processo all'anno	days of process operation per year					giorni di funzionamento del processo all'anno					giorni/anno	days / year	dies/any					giorni/anno
82					Schedule					x	details to be added in detail questionnaire	Seasonally, weekly, daily			Variazioni	Fluctuations					Variazioni
83					Nprocesses	typical operation day time (daily profile)					x (Diurnal profil)	details into the Detail Questionnaire	Specify in which period of the working time the process is running. E.g. Only in the morning from 8 a.m until 12 a.m			orario di funzionamento giornaliero tipico (profilo giornaliero)	typical operation day time (daily profile)					orario di funzionamento giornaliero tipico (profilo giornaliero)
84					Nprocesses	days of operation per week (weekly profile)	days / week					x (weekly profil)	details into the Detail Questionnaire				giorni di funzionamento la settimana (profilo settimanale)	days of operation per week (weekly profile)					giorni di funzionamento la settimana (profilo settimanale)					giorni/settimana	days / week					giorni/settimana
85					Nprocesses	months of operation per year (annual profile)	months/year					x (annual profil)	details into the Detail Questionnaire	Specify the workinh months			mesi di funzionamento all'anno (profilo annuale)	months of operation per year (annual profile)					mesi di funzionamento all'anno (profilo annuale)					mesi/anno	months/year					mesi/anno
86					Nprocesses	Duration time for each operation	min or hrs					??? In the old file, it was in. In the new one the macro do not work well and so some fields are hidden	????	Specify how long it lasts a single operation			durata di ciascun periodo di funzionamento	Duration time for each operation					durata di ciascun periodo di funzionamento					min o ore	min or hrs					min o ore
87					Waste heat (available for heat recovery)		X	X					Disponibilità di calore di scarto (recuperabile)	Waste heat (available for heat recovery)					Disponibilità di calore di scarto (recuperabile)					note	notes	notes					note
88b		322b	ProcMedOut			Nprocesses	medium of outgoing waste heat flows	-	X	X	x	x			added. Required for estimation of heat recovery potential	Outlet temperature of waste fluid streams (e.g. waste water in washing processes or warm humid air at the outlet of drying processes)			fluido del flusso di calore residuale in uscita dal processo	medium of outgoing waste heat flows					fluido del flusso di calore residuale in uscita dal processo					specificare i vettori dei flussi di calore residuale (fino a 3)	Specify media of waste heat flows (up to 3)					specificare i vettori dei flussi di calore residuale (fino a 3)					-
88		322	PTOutFlow			Nprocesses	temperature of outgoing (waste) heat flows	°C	X	X	x	x			added. Required for estimation of heat recovery potential	Outlet temperature of waste fluid streams (e.g. waste water in washing processes or warm humid air at the outlet of drying processes)			temperatura del flusso di calore residuale in uscita dal processo	temperature of outgoing (waste) heat flows					temperatura del flusso di calore residuale in uscita dal processo					temperatura del flusso di calore di scarto in uscita (p. es. acqua o aria calda umida all'uscita di un processo di asciugatura)	Temperature of the outgoing waste heat flow (e.g. water or hot humid air at the outlet of a drying process)	Temperatura sortida del flux de calor residual (p.e. aigua o aire calent humit a la sortida d'un procés d'assecatge)					temperatura del flusso di calore di scarto in uscita (p. es. acqua o aria calda umida all'uscita di un processo di asciugatura)					°C	°C					°C
88b		322b	HOutFlow			Nprocesses	specific enthalpy of outgoing (waste) heat flows	kJ/kg	X	X	x	x			added. Required for estimation of heat recovery potential	Outlet temperature of waste fluid streams (e.g. waste water in washing processes or warm humid air at the outlet of drying processes)			entalpia specifica del flusso di calore residuale in uscita dal processo	specific enthalpy of outgoing (waste) heat flows					entalpia specifica del flusso di calore residuale in uscita dal processo					Entalpia del flusso di calore di scarto in uscita (p. es. acqua o aria calda umida all'uscita di un processo di asciugatura)	Enthalpy of the outgoing waste heat flow (e.g. water or hot humid air at the outlet of a drying process)	Temperatura sortida del flux de calor residual (p.e. aigua o aire calent humit a la sortida d'un procés d'assecatge)					Entalpia del flusso di calore di scarto in uscita (p. es. acqua o aria calda umida all'uscita di un processo di asciugatura)					°C	°C					°C
89		323	PTFinal			Nprocesses	final temperature of outgoing (waste) heat flows	ºC	X	X					temperatura finale di flusso di calore residuale in uscita dal processo	final temperature of outgoing (waste) heat flows					temperatura finale di flusso di calore residuale in uscita dal processo					Temperatura minima a cui il flusso di calore di scarto può essere raffreddato. Se non c'è alcun limite, mettere 0.	Minimum temperature to which the waste heat flow can be cooled. If there is no limit specify 0	Temperatura mínima a la que el flux de calor residual pot ser refredat. Si no hi ha límit especificar 0.					Temperatura minima a cui il flusso di calore di scarto può essere raffreddato. Se non c'è alcun limite, mettere 0.					°C	ºC					°C
90		321	VOutFlow			Nprocesses	daily outflow of process medium	m³	X	X					quantità giornaliera di fluido in uscita dal processo	daily outflow of process medium					quantità giornaliera di fluido in uscita dal processo					Può essere diverso dal flusso in entrata, in presenza p. es. di evaporazione o di una qualche razione chimica.	Can be different from the incoming flow if e.g. there is evaporation or some chemical reaction.	Pot ser diferent al flux d'entrada, si p.e. hi ha evaporació o alguna reacció química.					Può essere diverso dal flusso in entrata, in presenza p. es. di evaporazione o di una qualche razione chimica.					m3	m³					m3
91		324	HeatRecOK			Nprocesses	can heat be recovered from the outflowing medium ?	(yes/no)	X	X	x	x			added. Required for estimation of heat recovery potential	If NO, please specify why: e.g. contamination with substances that would destroy the heat exchanger …			è possibile recuperare calore dal fluido in uscita?	can heat be recovered from the outflowing medium ?					è possibile recuperare calore dal fluido in uscita?					Se NO, specificare perché: p. es. contaminazione con sostanze che possono danneggiare lo scambiatore di calore…	If NO, specify why: e.g. contamination with substances which can affect the heat exchanger...	Si NO, especificar per qué: p.e. contaminació amb substàncies que podrien trencar el bescanviador de calor …					Se NO, specificare perché: p. es. contaminazione con sostanze che possono danneggiare lo scambiatore di calore…					(sì/no)	(yes/no)					(sì/no)
92					Waste heat recovery for this process		X	X					Calore di scarto recuperato	Waste heat recovery for this process					Calore di scarto recuperato
93		330	HeatRecExist			Nprocesses	Exists heat from heat recovery for the process ?	(yes/no)	X	X	x	x				If yes: please give a short description of the heat supply from the recovery system to the process			Esiste calore recuperato da fornire al processo?	Exists heat from heat recovery for the process ?					Esiste calore recuperato da fornire al processo?					Se sì, descrivere brevemente il sistema di recupero del calore	If affirmative, give some brief description of the heat recovery system	En cas afirmatiu, donar una breu descripció del sistema de recuperació de calor					Se sì, descrivere brevemente il sistema di recupero del calore					(sì/no)	(yes/no)					(sì/no)
94			SourceWasteHeat				source of waste heat	-	X	X					fonte del calore residuale	source of waste heat	font de calor residual					fonte del calore residuale					Specificare la fonte di calore (p. es. calore di scarto dal processo X, gas di combustione dalla caldaia Y, ecc.)	Specify the heat source (e.g. heat lossed from process X, flue gases from boiler Y, etc)	Especificar la font de calor (p.e. calor perduda del procés X, gasos de combustió de la caldera Y, etc.)					Specificare la fonte di calore (p. es. calore di scarto dal processo X, gas di combustione dalla caldaia Y, ecc.)					-
95		331	PTInFlowRec			Nprocesses	inlet temperature of the process medium (after heat recovery)	°C	X	X	x	x			characterisation of existing heat recovery	Inlet temperature of the process medium to the process after heat recovery			temperatura di entrata del fluido di processo (dopo il recupero di calore)	inlet temperature of the process medium / (after heat recovery)					temperatura di entrata del fluido di processo (dopo il recupero di calore)					Temperatura in entrata (verso il sistema) del fluido di processo dopo il recupero del calore	Inlet temperature (towards the system) of the process medium after the heat recovery					Temperatura in entrata (verso il sistema) del fluido di processo dopo il recupero del calore					°C	°C	°C					°C
96			EnclChartHCSupply				Enclosing Flowchart of HC supply system					to add it into the Questionnaire, Stoyan in next update-ver 0.3					Enclosing Flowchart of HC supply system					Si allega diagramma di flusso del sistema di fornitura di calore/freddo
97
98					Data of existing Heat/Cold supply to the process		X	X					give a flow chart of the heat supply if possible			Sistema attuale di fornitura di calore/freddo al processo	Data of existing Heat/Cold supply to the process	Subministrament de calor o fred al procés					Sistema attuale di fornitura di calore/freddo al processo					note	notes	notes					note
99		330	SupplyMed			Nprocesses	Medium supplying heat or cold to the process (water, steam, air)		X	X	x	x				medium in the heat distribution net			fluido che fornisce calore o freddo al processo (acqua, vapore, aria)	Medium supplying heat or cold to the process (water, steam, air)	Medi que subministra calor o fred / (aigua, vapor, aire)					fluido che fornisce calore o freddo al processo (acqua, vapore, aria)					fluido che fornisce calore o freddo al processo (fino a 3)	Medium supplying heat or cold to the process (up to 3)	Medi de distribució de calor que subministra calor al procés (fins a 3)					fluido che fornisce calore o freddo al processo (fino a 3)					-
100		331	PipeDuctProc			Nprocesses	heat or cold supply to the process from distribution line / branch No.		X	X	x					specify the heat or cold distribution line that feeds the process			calore o freddo forniti al processo dalla linea di distribuzione N.	heat or cold supply to the process from distribution line / branch No.	Calor o fred subministrat al procés des de la línia de distribució (canonada/conducte) no.					calore o freddo forniti al processo dalla linea di distribuzione N.					Specificare la linea di distribuzione (fornitura) di calore/freddo che alimenta il processo, usando la nomenclatura dello schema idraulico allegato	Specify the distribution(supply) line of heat/cold feeding the process, using the nomenclature of the hydraulic scheme	Especificar la línia de distribució freda/calenta que alimenta el procés, fent servir la nomenclatura de l'esquema hidràulic					Specificare la linea di distribuzione (fornitura) di calore/freddo che alimenta il processo, usando la nomenclatura dello schema idraulico allegato					-
101		332	TSupply			Nprocesses	temperature of the incoming medium supplying heat or cold to the process/heat exchanger	°C	X	X	x	x				temperature of the heat or cold supply medium at the inlet to the process			temperatura del fluido in entrata che fornisce calore o freddo al processo/scambiatore di calore	temperature of the incoming medium supplying heat or cold to the process/heat exchanger	Temperatura d'entrada del medi portador de calor/fred cap al procés / bescanviador de calor.					temperatura del fluido in entrata che fornisce calore o freddo al processo/scambiatore di calore					Temperatura del fluido termovettore all'entrata dello scambiatore di calore	Temperature of the supplying medium at heat exchanger's inlet	Temperatura a l'entrada del procés o del bescanviador de calor					Temperatura del fluido termovettore all'entrata dello scambiatore di calore					°C	°C					°C
102		333				Nprocesses	pressure of the heat supply medium	bar			---DELETE---	x				system pressure in the heat distribution net			pressione del fluido che fornisce calore	pressure of the heat supply medium					pressione del fluido che fornisce calore					bar	bar					bar
103		334	SupplyMedFlow			Nprocesses	flow rate of the heat supply medium (close to process)	m³/h	X	X	x	x				flow rate of the heat or cold supply medium to the process			portata oraria del fluido che fornisce calore (in ingresso al processo)	flow rate of the heat supply medium (close to process)					portata oraria del fluido che fornisce calore (in ingresso al processo)					Portata massica del fluido vettore del calore/freddo	Mass flow of the heat/cold supplyind medium	Cabal màssic de calor o fred subministrat					Portata massica del fluido vettore del calore/freddo					m3/ora	m³/h					m3/ora
104		335	UPH			Nprocesses	Total yearly process heat consumption	MWh / year	X	X					consumo annuo di calore utile di processo (UPH)	Total yearly process heat consumption					consumo annuo di calore utile di processo (UPH)					Solo per il processo	Total net useful process heat consumed for the process	Només per el procés					Solo per il processo					MWh /anno	MWh / year					MWh /anno

			Process data. Annex: time schedules
				Continuous / batch					Continuo/a lotti	Continuous / batch					Continuo/a lotti
				hours of process operation	h/day					ore di funzionamento del processo	hours of process operation					ore di funzionamento del processo					ore totali di funzionamento al giorno	total hours of operation per day					ore totali di funzionamento al giorno					ore/giorno	h/day					ore/giorno
				please thick weekdays					barrare i giorni della settimana	please thick weekdays					barrare i giorni della settimana					barrare (x) i giorni in cui il processo è in funzione	check (X) the days the process is operating					barrare (x) i giorni in cui il processo è in funzione
				Monday					lunedì	Monday					lunedì
				Tuesday					martedì	Tuesday					martedì
				Wednesday					mercoledì	Wednesday					mercoledì
				Thursday					giovedì	Thursday					giovedì
				Friday					venerdì	Friday					venerdì
				Saturday					sabato	Saturday					sabato
				Sunday					domenica	Sunday					domenica
				please indicate time table(s)					indicare l'orario/gli orari	please indicate time table(s)					indicare l'orario/gli orari					indicare l'ora di inizio e fine di ciascun periodo di funzionamento del processo in una giornata tipica	Indicate the start and stop time for each process operation during a typical day					indicare l'ora di inizio e fine di ciascun periodo di funzionamento del processo in una giornata tipica
				start time 1					orario di inizio 1	start time 1					orario di inizio 1
				end time 1					orario di fine 1	end time 1					orario di fine 1
				start time 2					orario di inizio 2	start time 2					orario di inizio 2
				end time 2					orario di fine 2	end time 2					orario di fine 2
				number of batches per day	-					numero di lotti al giorno	number of batches per day					numero di lotti al giorno					-
				duration of 1 batch	h					durata di un lotto	duration of 1 batch					durata di un lotto					indicare la durata di ciascun lotto	Indicate the duration of each batch					indicare la durata di ciascun lotto					h	h					h
				start-up	min					avviamento (start-up)	start-up					avviamento (start-up)					indicare il tempo di avvio necessario affinché un lotto raggiunga la temperatura del processo	Indicate the start-up time for a batch to reach the process temperature					indicare il tempo di avvio necessario affinché un lotto raggiunga la temperatura del processo					min	min					min
				continuous process	min					processo continuo	continuous process					processo continuo					durata di un processo a partire da quando è stata raggiunta la temperatura di processo	Duration of a process when process temperature is reached					durata di un processo a partire da quando è stata raggiunta la temperatura di processo					min	min					min
				days of process operation per year	days / year					giorni di funzionamento del processo all'anno	days of process operation per year					giorni di funzionamento del processo all'anno					giorni totali di funzionamento l'anno	Total days of operation per year					giorni totali di funzionamento l'anno					giorni/anno	days / year					giorni/anno
105					Nprocesses	annual demand of primary energy	Mwh/year					x	could be calculated from others				domanda annua di energia primaria	annual demand of primary energy					domanda annua di energia primaria					MWh /anno	Mwh/year					MWh /anno
106					Nprocesses	cost of produced useful heat	€/MWh					x	it's difficult to give a cost for heat in ONE process a priori to the analysis …				costo del calore utile prodotto	cost of produced useful heat					costo del calore utile prodotto					€/MWora	€/MWh					€/MWora
107	C3	C301	UPHProc				External heat supply to the process	MWh					variable name introduced in Draft 0.2	TOTAL- Useful process heat (per process - UPHk)			TOTALE	External heat supply to the process					TOTALE					External heat supply to the process not including external heat recovery					MWh	MWh					MWh
108	C3	C301a	UPHc				UPH – circulation / renovation	MWh					circolazione/rinnovo	UPH – circulation / renovation					circolazione/rinnovo					MWh	MWh					MWh
109	C3	C301b	UPHm				UPH – maintenance	MWh					manutenzione	UPH – maintenance					manutenzione					MWh	MWh					MWh
110	C3	C301c	UPHs				UPH – preheating at start-up	MWh					pre-riscaldamento all'avvio	UPH – preheating at start-up					pre-riscaldamento all'avvio					MWh	MWh					MWh
111	C3	C301d	QWHProc				available waste heat from processes	MWh					calore di scarto disponibile da processi	available waste heat from processes					calore di scarto disponibile da processi					MWh	MWh					MWh
112	C3	C301e	UPHp				preheating from waste heat	MWh					pre-riscaldamento attraverso calore di scarto	preheating from waste heat					pre-riscaldamento attraverso calore di scarto					MWh	MWh					MWh
113	C3	C301f	UPHmin				minimum required heat demand with heat recovery	MWh					domanda minima di calore con il recupero di calore	minimum required heat demand with heat recovery					domanda minima di calore con il recupero di calore					MWh	MWh					MWh
114
115	C3	C350	ProcHC				Heating (1) or Cooling (-1)	-					Riscaldamento (1) o raffreddamento (-1)	Heating (1) or Cooling (-1)					Riscaldamento (1) o raffreddamento (-1)					-
116	C3	C351	UPCtot				total process cooling demand	MWh					domanda di raffreddamento totale del processo	total process cooling demand					domanda di raffreddamento totale del processo					MWh	MWh					MWh
117	C3	C352	UPCnet				total process cooling demand after heat recovery	MWh					domanda di raffreddamento totale del processo dopo il recupero di calore	total process cooling demand after heat recovery					domanda di raffreddamento totale del processo dopo il recupero di calore					MWh	MWh					MWh
118
119	C3	C302a	PMU				measurement unit for process medium (pmu)	-					unità di misura del fluido di processo (pmu)	measurement unit for process medium (pmu)					unità di misura del fluido di processo (pmu)					-
120	C3	C302	MProcMed				yearly quantity of medimum processed	pmu/a					quantità annua di fluido lavorato	yearly quantity of medimum processed					quantità annua di fluido lavorato					pmu/a	pmu/a					pmu/a
121
122	C3	C303	PE_SEC				Specific energy consumption (primary energy)	kWh/pmu					Consumo specifico di energia (energia primaria)	Specific energy consumption (primary energy)					Consumo specifico di energia (energia primaria)					kWh/pmu	kWh/pmu					kWh/pmu
123	C3	C304	EL_SEC				Specific energy consumption (electricity)	kWh/pmu					Consumo specifico di energia (elettricità)	Specific energy consumption (electricity)					Consumo specifico di energia (elettricità)					kWh/pmu	kWh/pmu					kWh/pmu
124
125	C3	C305	UPH_SEC				Specific energy consumption (UPH)	kWh/pmu					Consumo specifico di energia (UPH)	Specific energy consumption (UPH)					Consumo specifico di energia (UPH)					kWh/pmu	kWh/pmu					kWh/pmu
126
127	C3	C311	TEnvProc				Temperature of the process environment for calculation of heat losses under operation	ºC					Temperatura ambiente del processo per calcolare le perdite di calore durante il funzionamento	Temperature of the process environment for calculation of heat losses under operation					Temperatura ambiente del processo per calcolare le perdite di calore durante il funzionamento					°C	ºC					°C
127b	C3	C311b	UAProc			Nprocesses	thermal heat loss coefficient of the process	kW/K	X	X					Optional if known. This parameter usually is not known. maybe we should ask for something simpler, e.g. ask for power instead of the heat loss coeficcient ???				coefficiente termico di perdita di calore del processo	thermal heat loss coefficient of the process					coefficiente termico di perdita di calore del processo					Perdite di calore degli impianti (senza le perdite dovute all'entrata e all'uscita del fluido)	Thermal losses of the equipment (without the losses due to inlet and outlet of the fluid)	Pèrdues tèrmiques de l'equipament (sense incloure les pèrdues degudes a entrades-sortides del fluid)					Perdite di calore degli impianti (senza le perdite dovute all'entrata e all'uscita del fluido)					kW/K	kW/K					kW/K
127b	C3	C311c	QEvapProc			Nprocesses	Power requirement for evaporation or endothermal chemical reactions (negative for condensation or exothermal reactions)	kW	X	X					potenza richiesta per l'evaporazione e le reazioni chimiche endotermiche (negativa per la condensazione o le reazioni esotermiche)	Power requirement for evaporation or endothermal chemical reactions (negative for condensation or exothermal reactions)					potenza richiesta per l'evaporazione e le reazioni chimiche endotermiche (negativa per la condensazione o le reazioni esotermiche)					Potenza richiesta per l'evaporazione o le reazioni chimiche endotermiche (negativa per la condensazione o le reazioni esotermiche)	Power requirement for evaporation or endothermal chemical reactions (negative for condensation or exothermal reactions)					Potenza richiesta per l'evaporazione o le reazioni chimiche endotermiche (negativa per la condensazione o le reazioni esotermiche)					kW	kW					kW
128	C3
129	C3	C320	NThProc				Number of thermal processes	-					Numero di processi termici	Number of thermal processes					Numero di processi termici					-
130
131	C3					power demand of process while operating					domanda di potenza del processo durante il funzionamento	power demand of process while operating					domanda di potenza del processo durante il funzionamento
132	C3	C307a	QdotProc_c				circulation / renovation	kW					circolazione/rinnovo	circulation / renovation					circolazione/rinnovo					kW	kW					kW
133	C3	C307b	QdotProc_m				maintenance	kW					manutenzione	maintenance					manutenzione					kW	kW					kW
134	C3	C307c	QdotProc_s				preheating at start-up	kW					pre-riscaldamento all'avvio	preheating at start-up					pre-riscaldamento all'avvio					kW	kW					kW
135	C3	C307d	QdotProc_w				waste heat recovery	kW					recupero del calore di scarto	waste heat recovery					recupero del calore di scarto					kW	kW					kW
???	C3					efficienza media di conversione da energia finale in calore utile di fornitura	Average conversion efficiency from final energy to useful supply heat					efficienza media di conversione da energia finale in calore utile di fornitura					-
		C308	HperYearProc			Nprocesses	Yearly operating hours of process=HPerDayProc*NDaysProc	-					Yearly operating hours of process=HPerDayProc*NDaysProc					ore di funzionamento del processo annuali = ore al giorno x numero di giorni
???	C3	C309	QHXProcInt			Nprocesses	Heat recovered internally in each process via internal heat excanges (e.g. Pasteurisation)					Heat recovered internally in each process via internal heat excanges (e.g. Pasteurisation)					calore recuperato internamente in ciascun processo tramite scambi di calore interni (p. es. pastorizzazione)
???	C3	C310	UPHcGross			Nprocesses	UPHc Gross (before internal heat recovery: only circulation!)					UPHc Gross (before internal heat recovery: only circulation!)					UPHc lordo (prima del recupero di calore interno: solo circolazione)
136
137					FLOW CHART OF THE HEAT/COLD SUPPLY SYSTEM		X	X			?	x (generic scheme where distribution, supply and process are put together)					SCHEMA FUNZIONALE DEL SISTEMA DI FORNITURA DI CALORE/FREDDO	FLOW CHART OF THE HEAT/COLD SUPPLY SYSTEM					SCHEMA FUNZIONALE DEL SISTEMA DI FORNITURA DI CALORE/FREDDO
138
139	4	400					Fuel consumption and cost					Consumo di combustibili e relativo costo	Fuel consumption and cost					Consumo di combustibili e relativo costo
140		401	Fuel			Nfuels	Fuels used	-	X	X					combustibili usati	Fuels used	Combustibles utilitzats					combustibili usati					-
141		401b	FuelUnit			Nfuels	unit	-	X	X					unità di misura	unit	unitat					unità di misura					-
142					used in equipment No.:					usati nell'impianto n.:	used in equipment No.:					usati nell'impianto n.:
143		402	MFuelYear			Nfuels	annual consumption	units/year	X	X					monthly??				consumo annuo	annual consumption					consumo annuo					Se possibile, fornire i dati mensili in un foglio a parte e/o le fatture del combustibile. Specificare l'energia equivalente secondo il potere calorifico inferiore (LCV)	If possible, provide the monthly data in separate sheet and/or the fuel bills. Specify the energy equivalent in base of LCV (lower calorific value)	Si es possible, donar dades mensuals en una altre fulla i/o factures dels combustibles. Especificar l'energia equivalent en base PCI (potència calorífica inferior)					Se possibile, fornire i dati mensili in un foglio a parte e/o le fatture del combustibile. Specificare l'energia equivalente secondo il potere calorifico inferiore (LCV)					unità/anno	units/year					unità/anno
144		403	FECFuel			Nfuels	total own fuel consumption (LCV)	MWh / year (LCV)	X	X					consumo totale di combustibili propri (PCI)	total own fuel consumption (LCV)					consumo totale di combustibili propri (PCI)					MWh /anno (PCI)	MWh / year (LCV)	MWh / any (PCI)					MWh /anno (PCI)
145		404	FuelTariff			Nfuels	fuel price	€/kWh LCV	X	X	x		?			Specify if with or without VAT			prezzo del combustibile	fuel price					prezzo del combustibile					Specificare le spese al netto di IVA	Specify expenditures without VAT	Especificar despeses sense IVA					Specificare le spese al netto di IVA					€/kWh (PCI)	€/kWh LCV					€/kWh (PCI)
146					Nfuels	fixed cost associated with fuel consumption	€/month					costo fisso associato al consumo di combustibili	fixed cost associated with fuel consumption					costo fisso associato al consumo di combustibili					€/mese	€/month					€/mese
147		405	FuelCostYear			Nfuels	annual energy cost	€/year	X	X	x		x- On MONTLY BASE- without VAT	x- On MONTLY BASE- without VAT		If available, give monthly values and a/or dd fuel bills			costo annuale dell'energia	annual energy cost	cost anual del combustible					costo annuale dell'energia					Costo totale	Total cost	Cost total					Costo totale					€/anno	€/year					€/anno
148					Electricity cosumption and cost					Consumo di elettricità e relativo costo	Electricity cosumption and cost					Consumo di elettricità e relativo costo
149		410	PowerContrTot			1	contracted power	kW	X	X	x	x	x- On MONTLY BASE	x- On MONTLY BASE	monthly data are very useful and often available, but too much for a short questionnaire				potenza acquistata	contracted power					potenza acquistata					kW	kW					kW
150			PowerContrStd			1	Contracted power standard					according to ICAEN Quest. - added after conv. with Hans (28/11/2007)				potenza acquistata standard	Contracted power standard					potenza acquistata standard
151			PowerContrPeak			1	Contracted power peak					according to ICAEN Quest. - added after conv. with Hans (28/11/2007)				potenza ore punta acquistata	Contracted power peak					potenza ore punta acquistata
152			PowerContrVall			1	Contracted power valley					according to ICAEN Quest. - added after conv. with Hans (28/11/2007)				potenza ore notturne acquistata	Contracted power valley					potenza ore notturne acquistata
153					1	installed power	kW			x	x	?	x					potenza installata	installed power					potenza installata					kW	kW					kW
154		411	ElectricityTotYear		text	1	annual consumption	MWh / year	X	X	x	x	x- On MONTLY BASE	x- On MONTLY BASE	monthly data are very useful and often available, but too much for a short questionnaire	If available, give monthly values and a/or dd fuel bills			consumo annuo	annual consumption					consumo annuo					Specificare il consumo nei diversi periodi di generazione (co-generazione), la produzione elettrica totale e le vendite alla rete	Specify the consumption in the different periods of generation (co-generation), provide the total electrical production and the sales to grid	Especificar consum en els diferents periodes de generació (cogeneració), donar la producció elèctrica total i les vendes a la xarxa					Specificare il consumo nei diversi periodi di generazione (co-generazione), la produzione elettrica totale e le vendite alla rete					MWh /anno	MWh / year					MWh /anno
155			ElectricityPeakYear				Annual consumption peak	MWh / year	X					according to ICAEN Quest. - added after conv. with Hans (28/11/2007)				consumo annuale ore punta	Annual consumption peak					consumo annuale ore punta
156			ElectricityStandYear				Annual consumption standard	MWh / year	X					according to ICAEN Quest. - added after conv. with Hans (28/11/2007)				consumo annuale standard	Annual consumption standard					consumo annuale standard
157			ElectricityValleyYear				Annual consumption valley	MWh / year	X					according to ICAEN Quest. - added after conv. with Hans (28/11/2007)				consumo annuale ore notturne	Annual consumption valley					consumo annuale ore notturne
158		412	ElectricityGen		text	1	self-generation (co-generation)	MWh / year	X	X	x					auto-generazione (co-generazione)	self-generation (co-generation)	generació pròpia (cogeneració)					auto-generazione (co-generazione)					MWh /anno	MWh / year					MWh /anno
159		413	ElectricitySales			1	sales to grid (co-generation)	MWh / year	X	X	x	x	x- On MONTLY BASE	x- On MONTLY BASE		If available, give monthly values and a/or dd fuel bills			vendite alla rete (co-generazione)	sales to grid (co-generation)	venda a la xarxa (cogeneració)					vendite alla rete (co-generazione)					MWh /anno	MWh / year					MWh /anno
160					Tariff		X	X					tariffa	Tariff	Tarifa					tariffa					Se possibile, fornire i dati mensili in un foglio a parte e/o le bollette dell'energia elettrica	If possible, provide the monthly data in separate sheet and/or the electricity bills	Si es possible, donar dades mensuals en una altre fulla i/o factures elèctriques					Se possibile, fornire i dati mensili in un foglio a parte e/o le bollette dell'energia elettrica
161			text for Quest.				Peak		X					according to ICAEN Quest. - added after conv. with Hans (28/11/2007)				Ore punta	Peak					Ore punta
162			text for Quest.				Standard		X	X					Standard	Standard	estàndard					Standard
163			text for Quest.				Valley		X					according to ICAEN Quest. - added after conv. with Hans (28/11/2007)				Notturna	Valley					Notturna
164			text for Quest.				TOTAL		X					according to ICAEN Quest. - added after conv. with Hans (28/11/2007)				TOTALE	TOTAL					TOTALE
165			text for Quest.				Electric consumption according type of use	MWh / year	X					according to ICAEN Quest. - added after conv. with Hans (28/11/2007)				consumo di energia secondo il tipo di uso	Electric consumption according type of use					consumo di energia secondo il tipo di uso					Se vi sono altri usi, indicarli in un folgio a parte	If there are other uses, specify them in a separate sheet					Se vi sono altri usi, indicarli in un folgio a parte					MWh /anno	MWh / year					MWh /anno
166			text for Quest.				Electricity for thermal uses		X					according to ICAEN Quest.- added ....				elettricità per usi termici	Electricity for thermal uses					elettricità per usi termici
167			text for Quest.				Electricity for non-thermal uses		X					according to ICAEN Quest.- added ....				elettricità per usi non termici	Electricity for non-thermal uses					elettricità per usi non termici
168			text for Quest.				Refrigeration		X					according to ICAEN Quest.- added ....				refrigerazione	Refrigeration					refrigerazione
169			ElectricityRef				Electricity for refrigeration		X					according to ICAEN Quest.- added ....				elettricità per refrigerazione	Electricity for refrigeration					elettricità per refrigerazione
170			text for Quest.				Air Conditioning		X					according to ICAEN Quest.- added ....				condizionamento dell'aria	Air Conditioning					condizionamento dell'aria
171			ElectricityAC				Electricity for air conditioning		X					according to ICAEN Quest.- added ....				elettricità per il condizionamento dell'aria	Electricity for air conditioning					elettricità per il condizionamento dell'aria
172			text for Quest.				Other uses		X					according to ICAEN Quest.- added ....				altri usi	Other uses					altri usi
173			ElectricityThOther				Electricity for other thermal uses		X					according to ICAEN Quest.- added ....				elettricità per altri usi termici	Electricity for other thermal uses					elettricità per altri usi termici
174			text for Quest.				Motors and machines		X					according to ICAEN Quest.- added ....				motori e macchine	Motors and machines					motori e macchine
175			ElectricityMotors				Electricity for motors		X					according to ICAEN Quest.- added ....				elettricità per motori	Electricity for motors					elettricità per motori
176			text for Quest.				Electro-chemics		X					according to ICAEN Quest.- added ....				elettrochimica	Electro-chemics					elettrochimica
177			ElectricityChem				Electricity for electro-chemical processes		X					according to ICAEN Quest.- added ....				elettricità per i processi elettro-chimici	Electricity for electro-chemical processes					elettricità per i processi elettro-chimici
178			text for Quest.				Lightning		X					according to ICAEN Quest.- added ....				illuminazione	Lightning					illuminazione
179			ElectricityLight				Electricity for lightning		X					according to ICAEN Quest.- added ....				elettricità per l'illuminazione	Electricity for lightning					elettricità per l'illuminazione
180		414	ElTariffClassTot			1	Tariff type / class (total)	-	X	X	x	x	?	x	according to ICAEN Quest.- added ....	Specify if with or without VAT			tipo/classe tarifarria	tariff type / class					tipo/classe tarifarria					Specificare le spese al netto di IVA	Specify expenditures without VAT	Especificar despeses sense IVA					Specificare le spese al netto di IVA					-
181			ElTariffClassStd				Tariff type / class (standard)		X					according to ICAEN Quest.- added ....					Tariff type / class (standard)					tipo/classe tarifarria (standard)
182			ElTariffClassPeak				Tariff type / class (peak)		X					according to ICAEN Quest.- added ....					Tariff type / class (peak)					tipo/classe tarifarria (massima)
183			ElTariffClassTotVall				Tariff type / class (valley)		X					according to ICAEN Quest.- added ....					Tariff type / class (valley)					tipo/classe tarifarria (minima)
184			ElTariffClassCHP				Tariff type / class (CHP)		X					according to ICAEN Quest.- added ....					Tariff type / class (CHP)					tipo/classe tarifarria (cogenerazione)
185		414a	ElTariffPowTot			1	Tariff on installed power (total)	€/kWmonth	X	X					according to ICAEN Quest.- added ....				tariffa sulla potenza installata	tariff on installed power					tariffa sulla potenza installata					Costo fisso della fornitura	Fixed cost of supply	Cost mensual fixe del subministrament					Costo fisso della fornitura					€/kWmese	€/kWmonth					€/kWmese
186			ElTariffPowStd				Tariff on installed power (standard)	€/kWmonth	X					according to ICAEN Quest.- added ....					Tariff on installed power (standard)					tariffa sulla potenza installata (standard)
187			ElTariffPowPeak				Tariff on installed power (peak)	€/kWmonth	X					according to ICAEN Quest.- added ....					Tariff on installed power (peak)					tariffa sulla potenza installata (massima)
188			ElTariffPowVall				Tariff on installed power (valley)	€/kWmonth	X					according to ICAEN Quest.- added ....					Tariff on installed power (valley)					tariffa sulla potenza installata (minima)
189			ElTariffPowCHP				Tariff on installed power (CHP)	€/kWmonth	X					according to ICAEN Quest.- added ....					Tariff on installed power (CHP)					tariffa sulla potenza installata (cogenerazione)
190		414b	ElTariffCTot			1	Tariff on consumption (total)	€/MWh	X	X					according to ICAEN Quest.- added ....				tariffa sui consumi	tariff on consumption					tariffa sui consumi					Costo del consumo esclusi i costi fissi	Cost of consumption excluding fixed costs	Cost de consum excloent els costos fixes					Costo del consumo esclusi i costi fissi					€/MWh	€/MWh					€/MWh
191			ElTariffCStd				Tariff on consumption (standard)	€/MWh	X					according to ICAEN Quest.- added ....					Tariff on consumption (standard)					tariffa sui consumi (standard)
192			ElTariffCPeak				Tariff on consumption (peak)	€/MWh	X					according to ICAEN Quest.- added ....					Tariff on consumption (peak)					tariffa sui consumi (massima)
193			ElTariffCVall				Tariff on consumption (valley)	€/MWh	X					according to ICAEN Quest.- added ....					Tariff on consumption (valley)					tariffa sui consumi (minima)
194		414c	ETariffCHP			Ntariffs	Tariff sales of CHP / (without feedin-tariff)	€/MWh	X	X					tariffa di vendita CHP (senza incentivi)	tariff sales of CHP / (without feedin-tariff)					tariffa di vendita CHP (senza incentivi)					€/MWh	€/MWh					€/MWh
195		415	ElCostYearTot			1	Annual electricity cost total	€/year	X	X	x		x- On MONTLY BASE- without VAT	x- On MONTLY BASE- without VAT	according to ICAEN Quest.- added ....	If available, give monthly values and a/or dd fuel bills			costo annuo dell'elettricità	annual electricity cost					costo annuo dell'elettricità					Costo totale/vendite totali (comp. premi)	Total cost / total sales (incl. bonus)	Cost total / vendes totals (incl. primes)					Costo totale/vendite totali (comp. premi)					€/anno	€/year					€/anno
196			ElCostYearStd				Annual electricity cost standard	€/year	X					according to ICAEN Quest.- added ....					Annual electricity cost standard					costo annuo dell'elettricità standard
197			ElCostYearPeak				Annual electricity cost peak	€/year	X					according to ICAEN Quest.- added ....					Annual electricity cost peak					costo annuo dell'elettricità massimo
198			ElCostYearVall				Annual electricity cost valley	€/year	X					according to ICAEN Quest.- added ....					Annual electricity cost valley					costo annuo dell'elettricità minimo
199			ElSalesYearCHP				Annual electricity sales CHP	€/year	X					according to ICAEN Quest.- added ....					Annual electricity sales CHP					vendite annue di elettricità cogenerazione
200					Percentage of energy cost on overall production cost:	%	X	X					percentuale del costo dell'energia sul costo totale di produzione:	Percentage of energy cost on overall production cost:	Percentatge del cost energètic sobre el cost total de producció:					percentuale del costo dell'energia sul costo totale di produzione:					%	%					%
201			PercentElTotcost			1	Percentage of electricity cost on overall production cost	%	X	X	x	x	?	x					percentuale del costo dell'elettricità sul costo totale di produzione:	percentage of electricity cost on overall production cost					percentuale del costo dell'elettricità sul costo totale di produzione:					%	%					%
202			PercentFuelTotcost			1	Percentage of fuel cost on overall production cost	%	X	X	x	x	?	x					percentuale del costo dei combustibili sul costo totale di produzione	percentage of fuel cost on overall production cost					percentuale del costo dei combustibili sul costo totale di produzione					%	%					%
203					Energy consumption by product/ service		X	X					Consumo di energia per prodotto/servizio	Energy consumption by product/service	Consum energètic per producte/servei					Consumo di energia per prodotto/servizio					Se possibile, specificare il consumo di energia delle diverse linee di produzione	If possible, specify the energy consumption of the different production lines	Si es possible, especificar el consum energètic de les diferents línies de producció					Se possibile, specificare il consumo di energia delle diverse linee di produzione
204					Product 1		X	X					prodotto 1	Product 1	Producte 1					prodotto 1
205					Product 2		X	X					prodotto 2	Product 2	Producte 2					prodotto 2
206					Product 3		X	X					prodotto 3	Product 3	Producte 3					prodotto 3
207					Other products		X	X					altri prodotti	Other products	Altres productes					altri prodotti
208					Auxiliary services		X	X					servizi ausiliari	Auxiliary services	Serveis auxiliars					servizi ausiliari
209			EnclMonthlyFuelBills				Enclosing monthly fuel bills?					To include it in the Questionnaire in the next update					Enclosing monthly fuel bills?					comprese le fatture mensili dei combustibili?
210			EnclMonthlyElBills				Enclosing monthly electricity bills?					To include it in the Questionnaire in the next update					Enclosing monthly electricity bills?					Comprese le bollette mensili dell'elettricità?
211		420	ElProd			Nproducts	Electricity consumption per product	MWh / year	X	X					consumo di elettricità	Electricity consumption	Comsum elèctric					consumo di elettricità					MWh /anno	MWh / year					MWh /anno
212		421	FuelProd			Nproducts	Fuel consumption per product	MWh / year (LCV)	X	X					consumo di combustibili	Total fuel consumption	Consum de combustibles					consumo di combustibili					MWh /anno (PCI)	MWh / year (LCV)	MWh / any (PCI)					MWh /anno (PCI)

226			FEC			1	Final energy consumptioin total (for the analysed industry)					variable name introduced in Draft 0.2
226			FET			1	FET total (for the analysed industry)					variable name introduced in Draft 0.2
226			FEO			1	FEO total (for the analysed industry)					variable name introduced in Draft 0.2
			----FECFuel in questionnnaire---
144	C4	403	FETFuel			Nfuels	Fuel consumption for thermal uses	MWh / year (LCV)	X	X					consumo totale di combustibile proprio (PCI)	Fuel consumption for thermal uses					consumo totale di combustibile proprio (PCI)					MWh /anno (PCI)	MWh / year (LCV)	MWh / any (PCI)					MWh /anno (PCI)
144	C4	403	FEOFuel			Nfuels	Fuel consumption for non-thermal uses	MWh / year (LCV)	X	X					consumo totale di combustibile proprio (PCI)	Fuel consumption for non-thermal uses					consumo totale di combustibile proprio (PCI)					MWh /anno (PCI)	MWh / year (LCV)	MWh / any (PCI)					MWh /anno (PCI)
244			FECel			1	Total electricity consumed by the factory					Total electricity consumption
231	C4		FETel			1	Electricity for thermal use (total industry)					variable name introduced in Draft 0.2					Electricity consumption for thermal uses
232	C4		FEOel			1	Electricity for non thermal use (total industry)					variable name introduced in Draft 0.2					Electricity consumption for non-thermal uses

226			PEC			1	Primary energy consumptioin total (for the analysed industry)					variable name introduced in Draft 0.2
226			PET			1	PET total (for the analysed industry)					variable name introduced in Draft 0.2
226			PEO			1	PEO total (for the analysed industry)					variable name introduced in Draft 0.2
240			PECFuel			Nfuels	Total Primary Energy per all fuels used in industry	MWh
242			PETFuel			Nfuels	Total Primary Energy per all fuels thermal use
241			PECel			1	Total Primary Energy per all electricity used in industry	MWh
243			PETel			1	Total Primary Energy per all electricity thermal use

219	C4	C402a	FECel_EXT			1	Total own electricity consumption extrapolated to growth of production volume	MWh / year					consumo totale di elettricità propria estrapolato dalla crescita del volume produttivo	Total own electricity consumption extrapolated to growth of production volume					consumo totale di elettricità propria estrapolato dalla crescita del volume produttivo					MWh /anno	MWh / year					MWh /anno
222	C4	C404a	FECFuel_EXT			1	Total own fuel consumption extrapolated to growth of production volume	MWh / year					consumo totale di combustibile proprio estrapolato dalla crescita del volume produttivo	Total own fuel consumption extrapolated to growth of production volume					consumo totale di combustibile proprio estrapolato dalla crescita del volume produttivo					MWh /anno	MWh / year					MWh /anno
215	C4	C400a	PEC_EXT			1	Total primary energy consumption extrapolated to growth of production volume	MWh / year					Consumo totale di energia primaria estrapolato dalla crescita del volume produttivo	Total primary energy consumption extrapolated to growth of production volume					Consumo totale di energia primaria estrapolato dalla crescita del volume produttivo					MWh /anno	MWh / year					MWh /anno

223	C4	C405	FUEL_INT			1	Intensity of fuel consumption (LCV) on turnover	kWh/€					incidenza del consumo di combustibile (LCV) sul fatturato	Intensity of fuel consumption (LCV) on turnover					incidenza del consumo di combustibile (LCV) sul fatturato					kWh/€	kWh/€					kWh/€
224	C4	C405b	FUEL_SEC			Nfuels	Specific energy consumption (fuel)	kWh/up					consumo specifico di energia (combustibile)	Specific energy consumption (fuel)					consumo specifico di energia (combustibile)					KWh /su	kWh/up					KWh /su
220	C4	C403	EL_INT			1	Intensity of electricity consumption on turnover	kWh/€					incidenza del consumo di elettricità (LCV) sul fatturato	Intensity of electricity consumption on turnover					incidenza del consumo di elettricità (LCV) sul fatturato					kWh/€	kWh/€					kWh/€
221	C4	C403b	EL_SEC			1	Specific energy consumption (electricity)	kWh/up					consumo specifico di energia (elettricità)	Specific energy consumption (electricity)					consumo specifico di energia (elettricità)					KWh /su	kWh/up					KWh /su
216	C4	C401	PE_INT			1	Primary energy intensity (turnover)	kWh/€					incidenza dell'energia primaria (fatturato)	Primary energy intensity (turnover)					incidenza dell'energia primaria (fatturato)					kWh/€	kWh/€					kWh/€
217	C4	C401b	PE_SEC			1	Specific energy consumption (primary energy)	kWh/up					consumo specifico di energia (energia primaria)	Specific energy consumption (primary energy)					consumo specifico di energia (energia primaria)					KWh /su	kWh/up					KWh /su

228	C4	C411	FuelCode				Code	-					variable name introduced in Draft 0.2				Codice	Code					Codice					-
229	C4	C412	NFuels			1	Number of fuels	-					variable name introduced in Draft 0.2				numero di combustibili	Number of fuels					numero di combustibili					-
230	C4	C412	ELECTRICITY_Type			Neluses	Electricity by type of use	-					elettricità per tipologia d'uso	Electricity by type of use					elettricità per tipologia d'uso					-

233	C4	C420	PEConvFuelMix				Conversion to primary energy of fuel mix	kWhEP/ / kWhLCV					conversione della miscela di combustibile in energia primaria	Conversion to primary energy of fuel mix					conversione della miscela di combustibile in energia primaria					kWhEP/ kWhPCI	kWhEP/ / kWhLCV					kWhEP/ / kWhPCI
234	C4	C421	CO2ConvFuelMix				Specific CO2 emission of fuel mix	t-CO2/ / kWhLCV					emissioni di CO2 specifiche della miscela di combustibile	Specific CO2 emission of fuel mix					emissioni di CO2 specifiche della miscela di combustibile					t-CO2/ kWhPCI	t-CO2/ / kWhLCV					t-CO2/ / kWhPCI
235	C4	C424	PEConvFuelCHP				Conversion to primary energy of fuel mix	kWhEP/ / kWhLCV					conversione della miscela di combustibile in energia primaria	Conversion to primary energy of fuel mix					conversione della miscela di combustibile in energia primaria					kWhEP/ kWhPCI	kWhEP/ / kWhLCV					kWhEP/ / kWhPCI
236	C4	C425	CO2ConvFuelCHP				Specific CO2 emission of fuel mix	t-CO2/ / kWhLCV					emissioni di CO2 specifiche della miscela di combustibile	Specific CO2 emission of fuel mix					emissioni di CO2 specifiche della miscela di combustibile					t-CO2/ kWhPCI	t-CO2/ / kWhLCV					t-CO2/ / kWhPCI
237
238	C4	C431	FuelTariffMix				Mean tariff of the fuel mix	€/MWh					tariffa media della miscela di combustibile	Mean tariff of the fuel mix					tariffa media della miscela di combustibile					€/MWh	€/MWh					€/MWh
239	C4	C432	FuelTariffCHP				Fuel tariff for CHP	€/MWh					tariffa del combustibile per cogenerazione	Fuel tariff for CHP					tariffa del combustibile per cogenerazione					€/MWh					€/MWh

247	5	500					Equipment for heat and cold generation				Eq. 3	Eq. 1	Eq. 3	Eq. 2		please give a short description of the equipment (boilers, heaters, ...)			Impianti per la generazione di calore e freddo	Equipment for heat and cold generation					Impianti per la generazione di calore e freddo					Note generali:1) in caso di gruppi di impianti dello stesso tipo che forniscono calore o freddo alla stessa linea di distribuzione, indicarli in un'unica colonna. Riportare i dati di ciascun gruppo e il numero di gruppi dello stesso tipo. 2) In caso di gruppi di impianti dello stesso tipo, ma che forniscono calore o freddo a linee di distribuzione diverse, indicarli in colonne diverse.	General notes: 1) If there are equipment units of the same type and they supply heat or cold to the same distribution line, they should be entered as a single column. The data for single unit is entered, and the number of the units of the same type is indicated. 2) Equipment units of the same type, but supplying heat or cold to different distribution lines should be entered in different columns.					Note generali:1) in caso di gruppi di impianti dello stesso tipo che forniscono calore o freddo alla stessa linea di distribuzione, indicarli in un'unica colonna. Riportare i dati di ciascun gruppo e il numero di gruppi dello stesso tipo. 2) In caso di gruppi di impianti dello stesso tipo, ma che forniscono calore o freddo a linee di distribuzione diverse, indicarli in colonne diverse.
				Equipment for heat generation					Impianti per la generazione di calore	Equipment for heat generation					Impianti per la generazione di calore
				Heat pumps and chillers					Pompe di calore e macchine frigorifere	Heat pumps and chillers					Pompe di calore e macchine frigorifere
248		501	Equipment			Nequip	Short name of equipment	-	X	X					Rearrange the order of parameters in the whole block				nome dell'impianto (abbr.)	Short name of equipment	Nom abreviat de l'equipament					nome dell'impianto (abbr.)					Dare un nome (abbr.) agli impianti per identificarli successivamente nei report	Give some brief name of the equipments to identify them in the reports	Doni un nom abreviat als equipaments per identificar-los als informes					Dare un nome (abbr.) agli impianti per identificarli successivamente nei report					-
249			Manufact			Nequip	Manufacturer		X	X	x	x	?	x					costruttore	Manufacturer					costruttore					Allegare i dati tecnici, se disponibili	Attach the technical data if available	Si es troba disponible, adjuntar les dades tècniques					Allegare i dati tecnici, se disponibili					-
250			YearManufact			Nequip	Year of manufacturing or/and installation?		X	X	x	x	?	x					anno di produzione e/o installazione?	Year of manufacturing or/and installation?					anno di produzione e/o installazione?					Anno di costruzione o di installazione	Year of manufacturing or installation					Anno di costruzione o di installazione					-
251			Model			Nequip	Model		X	X	x	x	?	x					modello	Model					modello					Modello, secondo la nomenclatura del costruttore	Model according manufacturer nomenclature					Modello, secondo la nomenclatura del costruttore					-
252		505	EquipType			Nequip	Type of equipment		X	X	x		?					tipo di impianto	Type of equipment					tipo di impianto					p. es. caldaia/bruciatore/macchina frigorifera/compressore/motore per la cogenerazione	e.g. boiler / burner / chiller / compressor / CHP motor					p. es. caldaia/bruciatore/macchina frigorifera/compressore/motore per la cogenerazione					-
253			NumEquipUnits				Number of units of the same type		X	X					numero di unità dello stesso tipo	Number of units of the same type					numero di unità dello stesso tipo					Specificare quante unità di questo tipo ci sono	Specify how many units of this type exist					Specificare quante unità di questo tipo ci sono					-
254		507	FuelType			Nequip	Fuel type		X	X	x	x	?	x					tipo di combustibile	Fuel type					tipo di combustibile					Scegliere il tipo di combustibile dall'elenco predefinito	Select fuel type from predefined list					Scegliere il tipo di combustibile dall'elenco predefinito					-
255		508	HCGPnom			Nequip	Nominal power (heat or cold, output)	kW	X	X	x	x	?	x		during operation or stand byELIMINATE COMMENT; substitute by: nominal power of 1 unit			potenza nominale (in uscita - calore o freddo)	Nominal power (heat or cold, output)	Potència nominal (calor o fred, sortida)					potenza nominale (in uscita - calore o freddo)					Potenza nominale in uscita come riportata del costruttore	Power at manufacturer nominal conditions					Potenza nominale in uscita come riportata del costruttore					kW	kW					kW
256		509	FuelConsum			Nequip	Fuel consumption (nominal)		X	X	x	x	?	x	will be difficult to process automatically!!, change. Insert quantity/unit box instead only of quantity box				consumo di combustibile (nominale)	Fuel consumption (nominal)	Consum nominal de combustible / (especificar unitats)					consumo di combustibile (nominale)					Specificare le unitàdi misura che seguono	Specify the units below					Specificare le unitàdi misura che seguono					-
257			UnitsFuelConsum			Nequip	Units (fuel consumption)	-	X					Introduced 18/12/2007, see above				unità (consumo di combustibile)	Units (fuel consumption)					unità (consumo di combustibile)					Specificare l'U.M. Del consumo nominale di combustibile, p. es. m3/h, l/h, kg/h	Specify units for the nominal fuel consumption, e.g. m3/h, l/h, kg/h					Specificare l'U.M. Del consumo nominale di combustibile, p. es. m3/h, l/h, kg/h					-
258			ElectriConsum			Nequip	Electrical power input	kW	X	X	x		?					potenza elettrica in entrata	Electrical power input	Consum elèctric					potenza elettrica in entrata					Energia elettrica, compresi componenti ausiliari, come pompe per l'acqua, dispositivo di comando, …	Electrical power, incl. auxiliary components, such as water pumps, control,...	Especificar el consum dels components auxiliars, com bombes d'aigua, control, …					Energia elettrica, compresi componenti ausiliari, come pompe per l'acqua, dispositivo di comando, …					kW	kW					kW
259		511	HCGTEfficiency			Nequip	Mean overall thermal conversion efficiency	%	X	X	x	x	?	x	variable name introduced in Draft 0.2	specify boiler efficiency (from LCV to useful supply heat) or COP for cold generation			efficienza media di conversione termica	Mean overall thermal conversion efficiency	Eficiència					efficienza media di conversione termica					Specificare l'efficienza della caldaia o il coefficiente di prestazione (COP) nel caso di generazione di freddo	Specify the efficiencyof boiler or EER(COP) for cold generation	Especificar l'eficiència de la caldera o el COP per a la generació de fred.					Specificare l'efficienza della caldaia o il coefficiente di prestazione (COP) nel caso di generazione di freddo					-
262		512	TExhaustGas			Nequip	Temperature of exhaust gas at standard operation conditions	ºC	X	X	x		?			if known, please specify			temperatura del gas di scarico in condizioni di funzionamento standard	Temperature of exhaust gas at standard operation conditions	Temperatura de sortida dels gasos sota condicions estàndards d'operació					temperatura del gas di scarico in condizioni di funzionamento standard					Solo per caldaie e cogenerazione	Only for boilers and CHP					Solo per caldaie e cogenerazione					°C	ºC					°C
			ExcessAirRatio				Excess air ratio					eccesso d'aria	Excess air ratio					eccesso d'aria					Solo per caldaie e cogenerazione	Only for boilers and CHP					Solo per caldaie e cogenerazione					-
263		520	PartLoad			Nequip	Mean utilisation factor (full capacity = 100%)	%	X	X	x		?			specify relation of mean capacity the boiler / chiller / etc. is working with respect to the nominal capacity			fattore di utilizzo medio (pieno utilizzo alla potenza nominale = 100%)	Mean utilisation factor (full capacity = 100%)	Factor d'utilització (plena càrrega = 100%)					fattore di utilizzo medio (pieno utilizzo alla potenza nominale = 100%)					Specificare la potenza media fornita dalla caldaia/chiller/ecc. rispetto alla rispettiva potenza nominale	Specify the mean supplied power of the boiler/cooler/etc... with respect to its nominal power	Especificar la càrrega promig de la caldera / refredadora / etc... respecte a la seva capacitat nominal.					Specificare la potenza media fornita dalla caldaia/chiller/ecc. rispetto alla rispettiva potenza nominale					-
264		521	HPerDayEq			Nequip	Hours of operation per day	hrs/day	X	X	x	x	?	x					ore giornaliere di funzionamento	Hours of operation per day	Hores d'operació diàries					ore giornaliere di funzionamento					Specificare valori medi rappresentativi	Specify representative mean values					Specificare valori medi rappresentativi					ore/giorno	h/day					ore/giorno
265		522	NDaysEq			Nequip	Days of operation per year	days / year	X	X	x	x	?	x					giorni di funzionamento all'anno	Days of operation per year	Dies d'operació anuals					giorni di funzionamento all'anno					Specificare valori medi rappresentativi	Specify representative mean values					Specificare valori medi rappresentativi					giorni/anno	days / year					giorni/anno
266		530	USHtotQ			1	Useful Supply Heat from questionnaire	MWh / year		X					to think about it later, intoduce or discard 18/12/2007, Stoyan				calore utile fornito (da questionario)	Useful Supply Heat from questionnaire					calore utile fornito (da questionario)					MWh / year					MWh /anno
267		531	PipeDuctEquip			1	Heat or cold supplyed to the distribution line / branch (piping or duct) no.	-	X	X					calore o freddo forniti alla linea di distribuzione N.	Heat or cold supplyed to the distribution line / branch (piping or duct) no.	Calor o fred entregat a la línia de distribució / branca (conducte o canonada) no.					calore o freddo forniti alla linea di distribuzione N.					Specificare il tubo di alimentazione verso l'impianto, usando la nomenclatura utilizzata nello schema del "sistema di distribuzione"	Specify the tube for supply to the equipment, using the nomenclature of the block “distribution system”	Especificar la canonada de distribució de l'equip, fent servir la nomenclatura del block "sistema distribució".					Specificare il tubo di alimentazione verso l'impianto, usando la nomenclatura utilizzata nello schema del "sistema di distribuzione"					-

			CHP only
261			ElectriProduction			Nequip	Electricity production	kW	X					see previous, variable name introduced in Draft 0.2				produzione di elettricità	Electricity production					produzione di elettricità					solo per motori cogenerativi	Only for CHP motors					solo per motori cogenerativi					-
260			HCGEEfficiency			Nequip	Electrical conversion efficiency	%	X					Added after conv. with Hans (28/11/2007) - to be able to describe all types of equipment, incl. CHP motors, variable name introduced in Draft 0.2				efficienza di conversione elettrica	Electrical conversion efficiency					efficienza di conversione elettrica					solo per motori cogenerativi	Only for CHP motors					solo per motori cogenerativi					-

			Heat pumps only				Heat pumps only:					Applica solo alle pompe di calore:	Heat pumps only:					Applica solo alle pompe di calore:
			HeatSourceLT				Low temperature heat source					fonte di calore a bassa temperatura	Low temperature heat source					fonte di calore a bassa temperatura					Se si usa il calore di scarto, indicare il processo o impianto da cui tale calore di scarto ha origine	If waste heat is used, indicate the process or equipment from which waste heat originates					Se si usa il calore di scarto, indicare il processo o impianto da cui tale calore di scarto ha origine					-
			THeatSourceLT				Temperature of heat source					temperatura della fonte di calore	Temperature of heat source					temperatura della fonte di calore					Temperatura del fluido che entra nell'evaporatore	Temperature of the medium entering the evaporator					Temperatura del fluido che entra nell'evaporatore					°C	ºC					°C

			Thermal heat pumps				Heat pumps only:
			ThermalConsum				Thermal power input (thermal heat pumps only)					potenza termica in entrata (solo pompe di calore alimentate da vettori termici)	Thermal power input / (thermal heat pumps only)					potenza termica in entrata (solo pompe di calore alimentate da vettori termici)					Potenza fornita al generatore di una pompa di calore alimentata con vettori termici	Power applied to the generator of a thermal heat pump					Potenza fornita al generatore di una pompa di calore alimentata con vettori termici					kW	kW					kW
			THeatSourceHT				Driving temperature (thermal heat pumps only)					temperatura della fonte di calore ad elevata temperatura (solo pompe di calore ad assorbimemto)	Driving temperature / (thermal heat pumps only)					temperatura della fonte di calore ad elevata temperatura (solo pompe di calore ad assorbimemto)					Temperatura del fluido che fornisce calore all'entrata del generatore	Temperature of heat supply fluid entering the generator					Temperatura del fluido che fornisce calore all'entrata del generatore					°C	ºC					°C
			HeatSourceHT				Origin of high temperature heat source (thermal heat pumps only)					origine della fonte di calore ad alta temperatura (solo pompe di calore alimentate da vettori termici)	Origin of high temperature heat source / (thermal heat pumps only)					origine della fonte di calore ad alta temperatura (solo pompe di calore alimentate da vettori termici)					Indicare se il circuito di fornitura di calore al generatore è chiuso o aperto (calore di scarto disperso nell'ambiente)	Indicate if the circuit of the heat supply to generator is closed or opened (waste heat released to ambient)					Indicare se il circuito di fornitura di calore al generatore è chiuso o aperto (calore di scarto disperso nell'ambiente)					-
			ThermalConsum				Thermal power input (thermal chillers only)					energia termica in entrata (solo macchine frigorifere alimentate da vettori termici)	Thermal power input / (thermal chillers only)					energia termica in entrata (solo macchine frigorifere alimentate da vettori termici)					Potenza applicata al generatore di una macchina frigorifera alimentata con vettori termici	Power applied to the generator of a thermal chiller					Potenza applicata al generatore di una macchina frigorifera alimentata con vettori termici					kW	kW					kW
			THeatSourceHT				Driving temperature (thermal chillers only)					temperatura della fonte di calore esterna (solo macchine frigorifere alimentate da vettori termici)	Driving temperature / (thermal chillers only)					temperatura della fonte di calore esterna (solo macchine frigorifere alimentate da vettori termici)					Temperatura del fluido che fornisce calore all'entrata del generatore	Temperature of heat supply fluid entering the generator					Temperatura del fluido che fornisce calore all'entrata del generatore					°C	ºC					°C
			HeatSourceHT				Origin of high temperature heat source (thermal chillers only)					origine del calore ad alta temperatura (solo macchine frigorifere alimentate da vettori termici)	Origin of high temperature heat source / (thermal chillers only)					origine del calore ad alta temperatura (solo macchine frigorifere alimentate da vettori termici)					Indicare se il circuito di fornitura di calore al generatore è chiuso o aperto (calore di scarto liberato nell'ambiente)	Indicate if the circuit of the heat supply to generator is closed or opened (waste heat released to ambient)					Indicare se il circuito di fornitura di calore al generatore è chiuso o aperto (calore di scarto liberato nell'ambiente)					-
			Cold generation only
			Refrigerant				Refrigerant					refrigerante	Refrigerant					refrigerante					Fluido refrigerante o di lavoro	Refrigerant or working fluid					Fluido refrigerante o di lavoro					-
			ThermalConsum				Thermal power input					potenza termica in entrata	Thermal power input					potenza termica in entrata					Potenza applicata al generatore di una pompa di calore termica o di una macchina frigorifera	Power applied to the generator of a thermal heat pump or chiller					Potenza applicata al generatore di una pompa di calore termica o di una macchina frigorifera					kW	kW					kW
			THeatSourceHT				Driving temperature					temperatura di alimentazione	Driving temperature					temperatura di alimentazione					Temperatura del fluido che fornisce calore all'entrata del generatore	Temperature of heat supply fluid entering the generator					Temperatura del fluido che fornisce calore all'entrata del generatore					°C	ºC					°C
			HeatSourceHT				Origin of high temperature heat source					origine della fonte di calore ad alta temperatura	Origin of high temperature heat source					origine della fonte di calore ad alta temperatura					Indicare se il circuito di fornitura di calore al generatore è chiuso o aperto (calore di scarto disperso nell'ambiente)	Indicate if the circuit of the heat supply to generator is closed or opened (waste heat released to ambient)					Indicare se il circuito di fornitura di calore al generatore è chiuso o aperto (calore di scarto disperso nell'ambiente)					-
			DestinationWasteHeat				Destination of waste heat					destinazione del calore di scarto	Destination of waste heat					destinazione del calore di scarto					Se applicabile, specificare lo scambiatore di calore che recupera il calore di scarto	If applies, specify heat exchanger where waste heat is used					Se applicabile, specificare lo scambiatore di calore che recupera il calore di scarto					-
			TemperatureReCooling				Temperature of re-cooling					temperatura di re-cooling	Temperature of re-cooling					temperatura di re-cooling					Temperatura di uscita dell'acqua di raffreddamento o del flusso di aria calda	Outlet temperature of cooling water or hot air stream					Temperatura di uscita dell'acqua di raffreddamento o del flusso di aria calda					°C	ºC					°C

268			CoolTowerType				Only for cooling: type of cooling tower: dry/wet ?		X	X	x					solo per il raffreddamento: tipo di torre di raffreddamento: a secco/a umido?	Only for cooling: type of cooling tower: dry/wet ?					solo per il raffreddamento: tipo di torre di raffreddamento: a secco/a umido?					Solo per le torri di raffreddamento. Specificare se sono a umido o a secco.	Only for cooling towers. Specify if it is dry or wet.					Solo per le torri di raffreddamento. Specificare se sono a umido o a secco.					-

269					typical load profile of a day with full operation (in % of the maximum power )	%		----			x	x	too much detail for short questionnaire				profilo di carico tipico di una giornata a pieno regime (in % della potenza massima)	typical load profile of a day with full operation (in % of the maximum power )					profilo di carico tipico di una giornata a pieno regime (in % della potenza massima)					%	%					%
270					typical load profile of a week (in % of the maximum power)	%		----			x	x	too much detail for short questionnaire				profilo di carico tipico di una settimana (in % della potenza massima)	typical load profile of a week (in % of the maximum power)					profilo di carico tipico di una settimana (in % della potenza massima)					%	%					%
271					typical load profile of a year (in % of the maximum power)	%		----				x	too much detail for short questionnaire				profilo di carico tipico di un anno (in % della potenza massima)	typical load profile of a year (in % of the maximum power)					profilo di carico tipico di un anno (in % della potenza massima)					%	%					%
272					Specific parameters for cold generation			----	x					parametri specifici per la generazione di freddo	Specific parameters for cold generation					parametri specifici per la generazione di freddo
273					Mean ambient temperature and humidity	ºC / %		----	x					If available, please add monthly values			temperatura ambiente e umidità medie	Mean ambient temperature and humidity					temperatura ambiente e umidità medie					°C/%	ºC / %					°C/%
274
275	C5	C501	NEquip			1	Number of supply equipments (boilers, …) / No. of units	-			x	x	?	x	resultado de cálculo C501: número de tipos de equipos diferentes, o sea cuantas columnas esten rellenas, variable name introduced in Draft 0.2				numero di impianti di fornitura (caldaie,…)/n. di unità	Number of supply equipments (boilers, …) / No. of units					numero di impianti di fornitura (caldaie,…)/n. di unità					-
276			USH			1	Useful Supply Heat					variable name introduced in Draft 0.2					Useful Supply Heat
277	C5	C502	USHj			NEquip	Useful Supply Heat	MWh / year					variable name introduced in Draft 0.2				calore utile di fornitura	Useful Supply Heat					calore utile di fornitura					MWh /anno	MWh / year					MWh /anno
	C5	C502	USHBoiler			NEquip	Useful Supply Heat added by conversion equipment	MWh / year					Useful Supply Heat added by conversion equipment
278			FET			1	Final Energy consumption for Thermal use for industry (total)					variable name introduced in Draft 0.2					Final Energy consumption for Thermal use for industry (total)
279		C503	FETj			NEquip	Final energy consumed by the equipment	MWh / year					variable name introduced in Draft 0.2				energia finale consumata dall'impianto	Final energy consumed by the equipment					energia finale consumata dall'impianto					MWh /anno	MWh / year					MWh /anno
276			QHXEqTotal			1	Useful Supply Heat for industry (total)					variable name introduced in Draft 0.2				calore utile di fornitura	Useful Supply Heat					calore utile di fornitura
277	C5	C502	QHXEq			NEquip	Waste heat input (equipment)	MWh / year					variable name introduced in Draft 0.2				calore di scarto in entrata (impianto)	Waste heat input (equipment)					calore di scarto in entrata (impianto)					MWh /anno	MWh / year					MWh /anno
	C5	C502	QWHEq			NEquip	Waste heat output					Waste heat output					Waste heat in exhaust gas, waste heat fr. heat pumps, etc.
280	C5	C504	HGEffAvg			1	Average conversion efficiency from final energy to useful supply heat	-					efficienza media di conversione da energia finale in calore utile di fornitura	Average conversion efficiency from final energy to useful supply heat					efficienza media di conversione da energia finale in calore utile di fornitura					-
280	C5	C505	FlowExhaustGas			NEquip	Exhaust gas flow rate	-					portata dei gas di scarico	Exhaust gas flow rate					portata dei gas di scarico					-
280	C5	C505	QExhaustGas			NEquip	Energy content in exhaust gas	-					contenuto di energia nei gas di scarico	Energy content in exhaust gas					contenuto di energia nei gas di scarico					-
280	C5	C505	HPerYearEq			NEquip	Yearly operating hours of equipment = HperDayEq*NDaysEq	-					ore di funzionamento degli impianti l'anno = ore al giorno x n. di giorni	Yearly operating hours of equipment / = HperDayEq*NDaysEq					ore di funzionamento degli impianti l'anno = ore al giorno x n. di giorni					-
280	C5	C506	EqNo			NEquip	Consecutive numbering of equipments in the system	-					numerazione sequenziale degli impianti nel sistema	Consecutive numbering of equipments in the system					numerazione sequenziale degli impianti nel sistema					-
280	C5	C507	CascadeIndex			NEquip	Index of equipment in heat supply cascade	-					indice degli impianti nella catena di fornitura del calore	Index of equipment in heat supply cascade					indice degli impianti nella catena di fornitura del calore					-

	5b	550					Heat recovery				Eq. 3	Eq. 1	Eq. 3	Eq. 2		please give a short description of the equipment (boilers, heaters, ...)			Recupero di calore	Heat recovery					Recupero di calore					Note:	Notes:					Note:
	5b.1	550					heat exchangers				Eq. 3	Eq. 1	Eq. 3	Eq. 2		please give a short description of the equipment (boilers, heaters, ...)			scambiatori di calore	heat exchangers					scambiatori di calore					Note:	Notes:					Note:
		551	HXName			NHX	Short name of heat exchanger	-	X	X					Rearrange the order of parameters in the whole block				nome dello scambiatore di calore (abbr.)	Short name of heat exchanger	Nom abreviat de l'equipament					nome dello scambiatore di calore (abbr.)					Dare un nome (abbr.) all'impianto	Give a short name of the equipment	Doni un nom abreviat als equipaments per identificar-los als informes					Dare un nome (abbr.) all'impianto					-
		552	HXType			NHX	Heat exchanger type	-	X	X	x	x	?	x					tipo di scambiatore di calore	Heat exchanger type					tipo di scambiatore di calore					Specificare il tipo di scambiatore di calore, p. es. a fascio tubiero, a piastra, a tubo alettato,…	Specify the type of heat exchanger, e.g. shell-and-tube, plate, fin-and-tube, ...	Si es troba disponible, adjuntar les dades tècniques					Specificare il tipo di scambiatore di calore, p. es. a fascio tubiero, a piastra, a tubo alettato,…					-
		553	QdotHX			NHX	Heat transfer rate	kW	X	X	x	x	?	x					potenza termica dello scambiatore	Heat transfer rate					potenza termica dello scambiatore					Trasferimento di calore (potenza) nelle condizioni di lavoro specifiche	Heat transfer rate for the specific working conditions					Trasferimento di calore (potenza) nelle condizioni di lavoro specifiche					kW	kW					kW
		554	HXLMTD			NHX	Log. Mean Temperature Diff. (LMTD)	K	X	X	x	x	?	x					differenza di temperatura media log. (LMTD)	Log. Mean Temperature Diff. (LMTD)					differenza di temperatura media log. (LMTD)					Tra i fluidi che attaraversano lo scambiatore di calore	Between the fluids in the heat exchanger					Tra i fluidi che attaraversano lo scambiatore di calore					K	K					K
		555	QHX			NHX	Total heat transfered	MWh					Calore totale trasferito	Total heat transfered					Calore totale trasferito					Calore trasmesso all'anno	Heat transferred for year					Calore trasmesso all'anno					MWh	MWh					MWh
		556	HXSourceInlet			NHX	Heat source (process [+outflow no.], equipment, ...)	-					fonte di calore (processo [+ deflusso n.], impianto, …)	Heat source (process [+outflow no.], equipment, ...)					fonte di calore (processo [+ deflusso n.], impianto, …)					Indicare: processo, impianto, linea di distribuzione, compressore, motore elettrico col rispettivo numero	Indicate: Process, Equipment, Distribution line, Compressor, Electric motor, together with its number					Indicare: processo, impianto, linea di distribuzione, compressore, motore elettrico col rispettivo numero					-
		557	HXTSourceInlet			NHX	Inlet temperature (source)	ºC					temperatura in entrata (lato fonte)	Inlet temperature (source)					temperatura in entrata (lato fonte)					Temperatura in entrata del fluido caldo	Inlet temperature of the hot fluid					Temperatura in entrata del fluido caldo					°C	ºC					°C
		558	HXhSourceInlet			NHX	Inlet specific enthalpy (source)	kJ/kg					entalpia specifica in entrata (lato fonte)	Inlet specific enthalpy (source)					entalpia specifica in entrata (lato fonte)					Entalpia in entrata del fluido caldo	Inlet enthalpy of the hot fluid					Entalpia in entrata del fluido caldo					kJ/kg	kJ/kg					kJ/kg
		559	HXTSourceOutlet			NHX	Outlet temperature (source)	ºC					Temperatura in uscita (lato fonte)	Outlet temperature (source)					Temperatura in uscita (lato fonte)					Temperatura in uscita del fluido caldo	Outlet temperature of hot fluid					Temperatura in uscita del fluido caldo					°C	ºC					°C
		560	HXhSourceOutlet			NHX	Outlet specific enthalpy (source)	kJ/kg					entalpia specifica in uscita (della fonte)	Outlet specific enthalpy (source)					entalpia specifica in uscita (della fonte)					Entalpia in uscita del fluido caldo	Outlet enthalpy of the hot fluid					Entalpia in uscita del fluido caldo					kJ/kg	kJ/kg					kJ/kg
		561	HXSink			NHX	Heat sink (process, pipe/duct)	-					utilizzatore del calore recuperato (processo, tubazione,...)	Heat sink (process, pipe/duct)					utilizzatore del calore recuperato (processo, tubazione,...)					Indicare: processo o linea di distribuzione e numero. Se lo scambio di calore avviene tramite accumulo, specificarlo nella linea di distribuzione	Indicate: Process or Distribution line and number. If heat exchange is via storage, it should be defined in the distribution line					Indicare: processo o linea di distribuzione e numero. Se lo scambio di calore avviene tramite accumulo, specificarlo nella linea di distribuzione					-
		562	HXTSinkInlet			NHX	Inlet temperature (sink)	ºC					temperatura in entrata (lato utilizzatore)	Inlet temperature (sink)					temperatura in entrata (lato utilizzatore)					Temperatura in entrata del fluido freddo	Inlet temperature of the cold fluid					Temperatura in entrata del fluido freddo					°C	ºC					°C
		563	HXTSinkOutlet			NHX	Outlet temperature (sink)	ºC					temperatura in uscita (lato utilizzatore)	Outlet temperature (sink)					temperatura in uscita (lato utilizzatore)					Entalpia in entrata del fluido freddo	Inlet enthalpy of the cold fluid					Entalpia in entrata del fluido freddo					°C	ºC					°C

	5b.2	570				9,2	waste heat from electrical equipment		X	X					Calore di scarto generato dalle apparecchiature elettriche	waste heat from electrical equipment					Calore di scarto generato dalle apparecchiature elettriche
		571	WHEEName				Short name of electrical equipment					nome dell'apparecchiatura elettrica (abbr.)	Short name of electrical equipment					nome dell'apparecchiatura elettrica (abbr.)					Dare un nome (abbr) all'impianto	Give a short name of the equipment					Dare un nome (abbr) all'impianto					-
		572	WHEEEqType				Equipment type					tipo di apparecchiatura	Equipment type					tipo di apparecchiatura					Specificare il tipo di impianto, p. es. compressore, motore elettrico,…	specify type of equipment, e.g. compressor, electric motor,...					Specificare il tipo di impianto, p. es. compressore, motore elettrico,…					-
		573	WHEEWasteHeatType				Waste heat type					tipo di calore di scarto	Waste heat type					tipo di calore di scarto					Specificare il tipo di calore di scarto (p. es. ri-raffreddamento di aria compressa, acqua di raffreddamento del motore/compressore,…)	specify type of waste heat (e.g. Recooling of compressed air, cooling water of motor/compressor, ...)					Specificare il tipo di calore di scarto (p. es. ri-raffreddamento di aria compressa, acqua di raffreddamento del motore/compressore,…)					-
		574	QWHEE				Available waste heat					calore di scarto disponibile	Available waste heat					calore di scarto disponibile					quantità stimata	estimated quantity					quantità stimata					kW	kW					kW
		575	WHEEMedium				Medium					fluido	Medium					fluido					fluido di trasporto del calore di scarto	Waste heat carrying medium (fluid)					fluido di trasporto del calore di scarto					-
		576	WHEEFlow				Flow rate					portata	Flow rate					portata					Specificare la velocità di flusso del fluido di trasporto del calore di scarto	Specify the flow rate of the waste heat carrying medium					Specificare la velocità di flusso del fluido di trasporto del calore di scarto					kg/h	kg/h					kg/h
		577	WHEETOutlet				waste heat temperature					temperatura del calore di scarto	waste heat temperature					temperatura del calore di scarto					Specificare la temperatura del fluido del calore di scarto in uscita	Specify the temperature of the waste heat medium at the outlet					Specificare la temperatura del fluido del calore di scarto in uscita					°C	ºC					°C
		578	WHEEPresentUse				present use of waste heat					uso attuale del calore di scarto	present use of waste heat					uso attuale del calore di scarto					Se sì, specificare il tubo/condotto di distribuzione o lo scambiatore di calore dove attualmente si usa calore di scarto	If yes, specify distribution pipe / duct or heat exchanger wwhere waste heat is used at present					Se sì, specificare il tubo/condotto di distribuzione o lo scambiatore di calore dove attualmente si usa calore di scarto					sì/no	yes/no					sì/no
		text	'----				Schedule					profilo temporale delle operazioni	Schedule					profilo temporale delle operazioni					Indicare l'orario di funzionamento dell'impianto che produce calore di scarto.	Indicate the operation schedule of the waste heat producing equipment.					Indicare l'orario di funzionamento dell'impianto che produce calore di scarto.
		579	HPerDayWHEE				hours of operation per day					ore giornaliere di funzionamento	hours of operation per day					ore giornaliere di funzionamento					ore/giorno	h/day					ore/giorno
		580	NBatchWHEE				number of batches per day					numero di lotti al giorno	number of batches per day					numero di lotti al giorno					-
		581	HBatchWHEE				duration of 1 batch					durata di un lotto	duration of 1 batch					durata di un lotto					h	h					h
		582	NDaysWHEE				days of process operation per year					giorni di funzionamento del processo all'anno	days of process operation per year					giorni di funzionamento del processo all'anno					giorni/anno	days / year					giorni/anno

282	6	600					Distribution of heat/cold					added this new title					Distribuzione di calore/freddo	Distribution of heat/cold	Distribució de calor/fred					Distribuzione di calore/freddo					Allegare uno schema semplificato del sistema idraulico di produzione e distribuzione di calore/freddo	Attach a simplified scheme of the hydraulic system of processing and distribution of heat/cold	Adjuntar un esquema hidraúlic simplificat del sistema de producció i distribució de calor/fred					Allegare uno schema semplificato del sistema idraulico di produzione e distribuzione di calore/freddo
283		601	PipeDuct			NPipeDuct	name of the branch / distribution system	-	X	X	x				adding a description of the distribution system is needed where piping losses are important				nome della linea di distribuzione	name of the branch / distribution system	Nom de la conducció / sistema de distribució					nome della linea di distribuzione					dare un nome (abbr.) o numero al tubo di distribuzione secondo lo schema idraulico	Give some brief name or number of the distribution tube consistent with the hydraulic scheme	Donar un nom abreviat o un número a la canodada de distribució consistent amb l'esquema hidràulic					dare un nome (abbr.) o numero al tubo di distribuzione secondo lo schema idraulico					-
284	C6	602	HeatSource(s)			NPipeDuct	heat or cold supply comes from (HX or equipment) No.:	-	X	X	x				This is redundant for the last line in Generation H/C. To think if we will permit redundancy or eliminate it. 18/12/2007, Stoyan	specify which equipment delivers heat or cold to this distribution system			la fonte (scambiatore o dispositivo) di calore/ freddo è la N.:	heat or cold supply comes from (HX or equipment) No.:					la fonte (scambiatore o dispositivo) di calore/ freddo è la N.:					-
285		603	HeatDistMedium			NPipeDuct	heat or cold distribution medium	-	X	X	x	x		x (even if called WRONGLY process medium)		e.g. air for drying processes			fluido termovettore	heat or cold distribution medium	Medi de distribució de calor/fred					fluido termovettore					p. es. aria per il processo di asciugatura, vapore, acqua calda, refrigerante,…	e.g air for drying process, vapour, hot water, refrigerant,....	P.e. aire per procés d'assecatge, vapor, aigua calenta, refrigerant, …					p. es. aria per il processo di asciugatura, vapore, acqua calda, refrigerante,…					-
286		604	DistribCircFlow			NPipeDuct	nominal production or circulation rate (specify units)	m³/h / kg/h	X	X	x	x		x					portata nominale (specificare U.M.)	nominal production or circulation rate / (specify units)	Cabal nominal de circulació					portata nominale (specificare U.M.)					m3/h - kg/h	m³/h / kg/h					m3/h - kg/h
			UnitsDistribCircFlow			NPipeDuct	Units (of nominal production or circulation rate)					Units (of nominal production or circulation rate)					unità (di produzione nominale o velocità di circolazione)
287		605	ToutDistrib			NPipeDuct	outlet temperature (to distribution)	°C	X	X	x	x		x		during operation; return temperature of condensates in case of steam boilers			temperatura di mandata (verso la distribuzione)	outlet temperature (to distribution)	Temperatura de sortida (cap a distribució)					temperatura di mandata (verso la distribuzione)					Temperatura del fluido vettore in uscita dall'impianto	Temperature of supply medium from equipment	Temperatura de sortida del medi portador des de l'equipament					Temperatura del fluido vettore in uscita dall'impianto					°C	°C					°C
288		606	TreturnDistrib			NPipeDuct	return temperature (from distribution)	°C	X	X	x	x		x (Attention: distribution and supply are not divided like that! )		return temperature of the heat distribution medium during operation (condensate return temperature for steam systems)			temperatura di ritorno (dalla distribuzione)	return temperature (from distribution)	Temperatura de retorn (recirculació des de la distribució)					temperatura di ritorno (dalla distribuzione)					Temperatura di ritorno del fluido vettore dalla distribuzione (temperatura di ritorno del condensato in un sistema a vapore)	Temperature of return of the supply medium from distribution (return temperature of condensate in a vepour system)	Temperatura de retorn del medi de distribució en operació ( temperatura de retorn del condensat en un sistema de vapor)					Temperatura di ritorno del fluido vettore dalla distribuzione (temperatura di ritorno del condensato in un sistema a vapore)					°C	°C					°C
289			PercentRecirc			NPipeDuct	Rate of recirculation	%	X	X					percentuale di ricircolo	Rate of recirculation	Tassa de recirculació					percentuale di ricircolo					Specificare la percentuale di ricircolo del fluido vettore di calore/freddo (100% = circuito completamente chiuso)	Specify the rate of recirculation of the heat/cold supply medium (1.0 = totally closed circuit)	Especificar la tassa de recirculació del medi transportador del calor/fred (1.0 = circuit totalment tancat)					Specificare la percentuale di ricircolo del fluido vettore di calore/freddo (100% = circuito completamente chiuso)					%	%					%
290		607	Tfeedup			NPipeDuct	feed-up in open circuit	°C	X	X				x (I think that it refers to the inlet T of the feed water into the boiler)	??? = Temperature of feed-up water for boilers ???	inlet temperature of the heat distribution medium in open circuits (feed water inlet temperature in steam systems)			temperatura di alimentazione in circuito aperto	feed-up in open circuit	Temperatura d'entrada (circuit obert)					temperatura di alimentazione in circuito aperto					Temperatura del fluido di distribuzione del calore/freddo all'entrata, in un circuito aperto (p. es. temperatura dell'acqua che entra dalla rete…)	Temperature of medium of distribution of heat/cold entering in open circuit (e.g. temperature of water entering from network....)	Temp. d'entrada del medi de distribució de calor/fred en circuits oberts (p.e. temp. de l'aigua d'entrada de xarxa, ...)					Temperatura del fluido di distribuzione del calore/freddo all'entrata, in un circuito aperto (p. es. temperatura dell'acqua che entra dalla rete…)					°C	°C					°C
291		608	PressDistMedium			NPipeDuct	pressure of heat or cold distribution medium	bar	X	X	x	x (moved up)		x		working pressure of the heat distribution medium			pressione del fluido di distribuzione del calore/freddo	pressure of heat or cold distribution medium	Pressió					pressione del fluido di distribuzione del calore/freddo					Pressione di lavoro del fluido di distribuzione del calore/freddo	Working pressure for the heat/cold supply medium	Pressió de treball del medi de distribució de calor/fred					Pressione di lavoro del fluido di distribuzione del calore/freddo					bar	bar					bar
293			TotLengthDistPipe			NPipeDuct	total length of distribution piping or ducts (one way)	m	X	X	x					lunghezza (semplice) della linea di distribuzione	total length of distribution piping or ducts (one way)	Longitut total de les canonades o conduccions de distribució (una direcció)					lunghezza (semplice) della linea di distribuzione					Solo distanza misurata in un senso - lunghezza semplice	Only distance one way					Solo distanza misurata in un senso - lunghezza semplice					m	m					m
294	C6		UAPipe			NPipeDuct	total coefficient of heat losses for piping or ducts	kW/K	X	X					eliminate from Q. Usually not known				Coefficiente globale di dispersione termica per tubazione/condotto	total coefficient of heat losses for piping or ducts	Coeficient de pèrdues de calor totals de la canonada					Coefficiente globale di dispersione termica per tubazione/condotto					Totale: andata e ritorno	For the whole duct: go and return					Totale: andata e ritorno					kW/K	kW/K					kW/K
295			DDistPipe			NPipeDuct	mean pipe diameter	mm	X		x					diametro medio dei tubi	mean pipe diameter					diametro medio dei tubi					mm	mm					mm
296			DeltaDistPipe			NPipeDuct	insulation thickness	mm	X		x					spessore del materiale isolante	insulation thickness					spessore del materiale isolante					mm	mm					mm
297					Storage		X					Sistema di accumulo del calore/freddo	Storage					Sistema di accumulo del calore/freddo
298					Nbranch	heat or cold storage system available ?	(yes/no)	X		---DELETE---	x			This concept of "storage" in the process block was originally thought (in POSHIP) for processes such as bottle washers etc. with a large storage capacity. But all this can be dealt with by defining the volume of the process medium (see above). If there is a separate storage tank, this would be part of the distribution system	If yes: please give a short description of the heat storage. Is there a possibility to use the medium in the process as storage ?			è disponibile un sistema di accumulo del calore/freddo?	heat or cold storage system available ?					è disponibile un sistema di accumulo del calore/freddo?					(sì/no)	(yes/no)					(sì/no)
299			NumStorageUnits			NPipeDuct	number of the storage units	-	X					x (storage 1,2,3..)					numero di unità di accumulo	number of the storage units					numero di unità di accumulo					Specificare il numero di unità di accumulo dello stesso tipo	Specify the number of storage units of the same type					Specificare il numero di unità di accumulo dello stesso tipo					-
300			VtotStorage			NPipeDuct	volume of the storage	m³	X		---DELETE---	x		x					volume del serbatoio di accumulo	volume of the storage					volume del serbatoio di accumulo					Quantità di fluido di accumulo di una singola unità di accumulo	Volume of the storage medium of a single single storage unit					Quantità di fluido di accumulo di una singola unità di accumulo					m³	m³					m³
301			TypeStorage			NPipeDuct	type of heat storage	-	X					tipo di serbatoio di accumulo	type of heat storage					tipo di serbatoio di accumulo					Scegliere dall'elenco predefinito	Select from predefined list					Scegliere dall'elenco predefinito					-
302			PmaxStorage			NPipeDuct	pressure of heat storage medium	bar	X					x					pressione del fluido in entrata nel serbatoio di accumulo	pressure of heat storage medium					pressione del fluido in entrata nel serbatoio di accumulo					Pressione del fluido di processo che entra nell'unità di accumulo, se diverso dal fluido di accumulo	Pressure of the process medium entering the storage unit if different from storage medium					Pressione del fluido di processo che entra nell'unità di accumulo, se diverso dal fluido di accumulo					bar	bar					bar
303			TmaxStorage			NPipeDuct	maximum temperature of the storage	°C	X		---DELETE---	x	x	x (temperature NOT max T)					temperatura massima consentita nel serbatoio di accumulo	maximum temperature of the storage					temperatura massima consentita nel serbatoio di accumulo					Temperatura massima che l'unità di accumulo è in grado di sopportare	The maximum temperature to which storage unit can be operated					Temperatura massima che l'unità di accumulo è in grado di sopportare					°C	°C					°C
304			EnclChartHCDistribSys			1	Enclosing flowchart of the heat supply and distribution system?	yes/no					to add it into the Questionnaire in the next update, Stoyan					Enclosing flowchart of the heat supply and distribution system?					Si allego lo schema funzionale del sistema di fornitura e distribuzione del calore/fredo?
305
306	C6	C601	NPipeDuct			1	Number of pipes or ducts	-					numero di tubi o condotti	Number of pipes or ducts					numero di tubi o condotti					-
283	C6		PipeDuctNo			NPipeDuct	name of the branch / distribution system	-	X	X	x				adding a description of the distribution system is needed where piping losses are important				nome della linea secondaria/sistema di distribuzione	name of the branch / distribution system	Nom de la conducció / sistema de distribució					nome della linea secondaria/sistema di distribuzione					Dare un nome (abbr.) o numero al tubo di distribuzione, secondo lo schema idraulico	Give some brief name or number of the distribution tube consistent with the hydraulic scheme	Donar un nom abreviat o un número a la canodada de distribució consistent amb l'esquema hidràulic					Dare un nome (abbr.) o numero al tubo di distribuzione, secondo lo schema idraulico					-
307	C6	C602	HDEffAvg			NPipeDuct	Average distribution efficiency	-					efficienza di distribuzione media	Average distribution efficiency					efficienza di distribuzione media					-
	C6		QHXPipe			NPipeDuct	Waste heat input to the pipe					Waste heat input to the pipe					calore di scarto in entrata verso il tubo
	C6		QWHPipe			NPipeDuct	Waste heat output from circuit (E.g. Not directrly returned condensate)					Waste heat output from circuit (E.g. Not directrly returned condensate)					calore di scarto in uscita dal circuito (p. es. condensato che non ritorna direttamente)
	C6		HPerYearPipe				Annual hours of operation of the pipe (relevant time for calculation of thermal losses)					Annual hours of operation of the pipe (relevant time for calculation of thermal losses)					ore di funzionamento annue del tubo (tempo utile per calcolare le perdite di calore)
	C6		USHm				Useful heat supply from equipment to pipe					Useful heat supply from equipment to pipe
	C6		UPHProcm				Useful heat supply from pipe to process					Useful heat supply from pipe to process
308

309					FLOW CHART OF THE HEAT AND COLD SUPPLY AND DISTRIBUTION SYSTEM		X	X	x			x (generic scheme where distribution, supply and process are put together)		If possible please add a block diagram (energy flow chart and / or simplified hydraulic diagram) of the heat supply and distribution systems, specifying (a) the equipment for heat and cold supply (b) the heat and cold distribution lines (c) the different processes and (d) the interconnections			SCHEMA FUNZIONALE DEL SISTEMA DI FORNITURA E DISTRIBUZIONE DEL CALORE/FREDDO	FLOW CHART OF THE HEAT AND COLD SUPPLY AND DISTRIBUTION SYSTEM					SCHEMA FUNZIONALE DEL SISTEMA DI FORNITURA E DISTRIBUZIONE DEL CALORE/FREDDO
310
311	7	700				7	Specifical parameters for cooling / refrigeration					Parametri specifici per raffreddamento/refrigerazione	Specifical parameters for cooling / refrigeration					Parametri specifici per raffreddamento/refrigerazione
312		701				1	cooling or freezing chambers	yes/no?					to be checked				camere di raffreddamento o refrigerazione	cooling or freezing chambers					camere di raffreddamento o refrigerazione					sì/no?	yes/no?					sì/no?
313		702				Nchamb	volume of cooling chamber	m²			x				to be checked				volume della camera di raffreddamento	volume of cooling chamber					volume della camera di raffreddamento					m²	m²					m²
314		703				Nchamb	thickness of insulation	mm			x				to be checked				spessore del materiale isolante	thickness of insulation					spessore del materiale isolante					mm	mm					mm
315		704				Nchamb	air temperature	ºC			x				to be checked				temperatura dell'aria	air temperature					temperatura dell'aria					°C	ºC					°C
316		705				Nchamb	mean quantity of stored product	kg			x				to be checked				quantità media di prodotto immagazzinato	mean quantity of stored product					quantità media di prodotto immagazzinato					kg	kg					kg
317		706				Nchamb	quantity of product renewed per working day	kg / day			x				to be checked	Specify the quantity of new product charged / discharged in a typical working day			quantità di prodotto rinnovato per giorno lavorativo	quantity of product renewed per working day					quantità di prodotto rinnovato per giorno lavorativo					kg/giorno	kg / day					kg/giorno
318		707				Nchamb	temperature of product before entering the cooling chamber	ºC			x				to be checked				temperatura del prodotto prima di entrare nella camera di raffreddamento	temperature of product before entering the cooling chamber					temperatura del prodotto prima di entrare nella camera di raffreddamento					°C	ºC					°C
319
320	8	800					Building (or part of building)				Building 3	Building 1	Building 4	Building 2	Should we include building demand data as a separate block ? or treat space heating / cooling and DHW as one more process ???				Edificio (o parti dell'edificio)	Building (or part of building)					Edificio (o parti dell'edificio)					Allegare una breve descrizione/pianta dell'edificio	Attach a brief description/plan of the building	Adjuntar una breu descripció / planell de l'edifici					Allegare una breve descrizione/pianta dell'edificio
321			NBuild
322			BuildName			Nbuild	Building short name	-	X	X					to traduce in Englosh in Questionnaire				nome dell'edificio (abbr.)	Building short name					nome dell'edificio (abbr.)					Dare un nome (abbr.) agli edifici per identificarli nei report	Give some brief name of the buildings to identify them in the reports	Doni un nom abreviat als edificis per identificar-los als informes					Dare un nome (abbr.) agli edifici per identificarli nei report					-
323		801	BuildConstructSurface			Nbuild	Constructed surface	m2	X	X			x		to traduce in Englosh in Questionnaire				superficie occupata	Constructed surface					superficie occupata					Superficie delimitata dal perimetro dell'edificio moltiplicata per il numero di piani	Surface limited by building's perimeter multiplied by number of floors					Superficie delimitata dal perimetro dell'edificio moltiplicata per il numero di piani					m2	m2					m2
324		802	BuildUsefulSurface			Nbuild	Useful surface	m2	X	X			x		to traduce in Englosh in Questionnaire				superficie utile	Useful surface					superficie utile					Superficie utile totale dell'edificio (escluse le pareti)	Total useful surface of building (excluding walls)					Superficie utile totale dell'edificio (escluse le pareti)					m2	m2					m2
325		803	BuildUsage			Nbuild	Use of the building		X	X			x		to traduce in Englosh in Questionnaire				destinazione d'uso dell'edificio	Use of the building					destinazione d'uso dell'edificio					Specificare l'uso, p. es uffici, produzione, magazzino,…	Specify use, e.g. offices, production, storage,...					Specificare l'uso, p. es uffici, produzione, magazzino,…
326		804	BuildEnergyDemand			Nbuild	Global data on energy demand		X	X			x		to traduce in Englosh in Questionnaire				dati globali sulla domanda di energia	Global data on energy demand					dati globali sulla domanda di energia
327		805	BuildMaxHP			Nbuild	Maximum heating power	kW	X	X			x		to traduce in Englosh in Questionnaire				potenza massima per riscaldamento ambienti	Maximum heating power					potenza massima per riscaldamento ambienti					Potenza di riscaldamento massima (escluso il coefficiente di sicurezza dell'impianto)	Maximum heating power (without including the security coefficient of the equipment)	Potència màxima de la demanda (sense incloure el factor de seguritat de l' equipament)					Potenza di riscaldamento massima (escluso il coefficiente di sicurezza dell'impianto)					kW	kW					kW
328		806	BuildMaxCP			Nbuild	Maximum cooling power	kW	X	X			x		to traduce in Englosh in Questionnaire				potenza massima per raffrescamento ambienti	Maximum cooling power					potenza massima per raffrescamento ambienti					kW	kW					kW
329		807	BuildAnnualHeating			Nbuild	Annual heating demand	MWh / year	X	X			x		to traduce in Englosh in Questionnaire				domanda di energia annuale per riscaldamento ambienti	Annual heating demand					domanda di energia annuale per riscaldamento ambienti					Domanda termica (calore e freddo utili). Indicare i dati MENSILI in una tabella a parte (se disponibili)	Thermal demand (useful heat and cold). Indicate MONTHLY data in a separate table (if available)	Demanda tèrmica (calor i fred útil) Indicar dades MESUALS en una taula a part (si aquestes estan disponibles)					Domanda termica (calore e freddo utili). Indicare i dati MENSILI in una tabella a parte (se disponibili)					MWh / anno	MWh / year					MWh / anno
330		808	BuildAnnualAirCond			Nbuild	Annual demand of air conditioning	MWh / year	X	X			x		to traduce in Englosh in Questionnaire				domanda di energia annuale per condizionamento dell'aria	Annual demand of air conditioning					domanda di energia annuale per condizionamento dell'aria					MWh / anno	MWh / year					MWh / anno
331		809	BuildDailyDHW			Nbuild	Daily consumption of DHW	l/day	X	X			x		to traduce in Englosh in Questionnaire				consumo giornaliero di acqua calda sanitaria	Daily consumption of DHW					consumo giornaliero di acqua calda sanitaria					Solo il consumo di acqua calda non ancora incluso in "Processi"	Only consumption of hot water that is not included yet in “Processes”	Només consums d'aigua calenta no especificats ja a "Processos"					Solo il consumo di acqua calda non ancora incluso in "Processi"					l/giorno	l/day					l/giorno
332		810	BuildHoursOccup			Nbuild	Hours of occupation	h/day	X	X			x		to traduce in Englosh in Questionnaire				ore in cui l'edificio è occupato	Hours of occupation					ore in cui l'edificio è occupato					Periodo di occupazione dell'edificio	Occupational period of the building	Període d'ocupació de l'edifici					Periodo di occupazione dell'edificio					ore/giorno	h/day					ore/giorno
333		811	BuildDaysInUse			Nbuild	Days of use per year	days/year	X	X			x		to traduce in Englosh in Questionnaire				giorni di utilizzo all'anno	Days of use per year					giorni di utilizzo all'anno					giorni/anno	days/year					giorni/anno
334		812	BuildHolidaysPeriod			Nbuild	Holidays period	-	X	X			x		to traduce in Englosh in Questionnaire				periodo di ferie	Holidays period					periodo di ferie					Periodo dell'anno in cui l'edificio non è usato	Period of year that the building is not used	Període de l'any en el que l'edifici no està en us					Periodo dell'anno in cui l'edificio non è usato					gg/mm-gg/mm	dd/mm-dd/mm					gg/mm-gg/mm
335		813	BuildHeatingPeriod			Nbuild	Heating period		X	X			x		to traduce in Englosh in Questionnaire				periododell'anno in cui l'edificio è riscaldato	Heating period					periododell'anno in cui l'edificio è riscaldato					Indicare il periodo, p. es. ottobre - febbraio	Indicate period, e.g. October - February	Indicar període, p.e. Octubre - Febrer.					Indicare il periodo, p. es. ottobre - febbraio					gg/mm-gg/mm	dd/mm-dd/mm					gg/mm-gg/mm
336		814	BuildAirCondPeriod				Air conditioning period		X	X			x		to traduce in Englosh in Questionnaire				periodo dell'anno in cui è in funzione l'aria condizionata	Air conditioning period					periodo dell'anno in cui è in funzione l'aria condizionata					gg/mm-gg/mm	dd/mm-dd/mm					gg/mm-gg/mm
337			EnclBuildDraw				Enclosing building drawing or sketch?	yes/no					to add it into the Questionnaire in the next update, Stoyan					Enclosing building drawing or sketch?					Si allega pianta dell'edificio?
338		815				Nbuild	Data to facilitate the calculation of the air conditioning demand			X			x		probably such a detail not needed				dati per agevolare il calcolo della domanda di condizionamento dell'aria	Data to facilitate the calculation of the air conditioning demand					dati per agevolare il calcolo della domanda di condizionamento dell'aria
339		816				Nbuild	Windows surface	m2		X			x		probably such a detail not needed				superficie finestrata	Windows surface					superficie finestrata					m2					m2
340		817				Nbuild	Type of windows			X			x		probably such a detail not needed				tipo di finestre	Type of windows					tipo di finestre
341		818				-	Shadowing from adjucent buildings, etc.			X			x		probably such a detail not needed				ombreggiamento dagli edifici vicini, ecc.	Shadowing from adjucent buildings, etc.					ombreggiamento dagli edifici vicini, ecc.
342		819				Nbuild	Solar protection			X			x		probably such a detail not needed				frangisole, elementi ombreggianti	Solar protection					frangisole, elementi ombreggianti
343		820				Nbuild	Building height	m		X			x		probably such a detail not needed				altezza dell'edificio	Building height					altezza dell'edificio					m	m					m
344		821				Nwalltyp	Facade heat transfer coefficient	W/m2K		X			x		probably such a detail not needed				coefficiente di trasmissione del calore della facciata	Facade heat transfer coefficient					coefficiente di trasmissione del calore della facciata					W/m2K	W/m2K					W/m2K
345		822				Nrooftyp	Roof heat transfer coefficient	W/m2K		X			x		probably such a detail not needed				coefficiente di trasmissione del calore del tetto	Roof heat transfer coefficient					coefficiente di trasmissione del calore del tetto					W/m2K	W/m2K					W/m2K
346		823				-	Ventilation of building	renov./h		X			x		probably such a detail not needed				ventilazione dell'edificio	Ventilation of building					ventilazione dell'edificio					rinnov./ora	renov./h					rinnov./ora
347		824				-	Internal load (electric equipment, etc.)	W/m2		X			x		probably such a detail not needed				carico interno (apparecchiature elettriche, ecc.)	Internal load (electric equipment, etc.)					carico interno (apparecchiature elettriche, ecc.)					W/m2	W/m2					W/m2
348		825				-	Occupation	Persons		X			x		probably such a detail not needed				occupazione	Occupation					occupazione					persone	Persons					persone
349		826				-	Comfort connditions			X					probably such a detail not needed				condizioni di comfort	Comfort connditions					condizioni di comfort
350		827				-	Heating season: internal temperature	°C		X					probably such a detail not needed				stagione del riscaldamento: temperatura interna	Heating season: internal temperature					stagione del riscaldamento: temperatura interna					°C	°C					°C
351		828				-	Heating season: internal relative humidity	% hum.rel.		X					probably such a detail not needed				stagione del riscaldamento: umidità relativa interna	Heating season: internal relative humidity					stagione del riscaldamento: umidità relativa interna					% umid. relat.	% hum.rel.					% umid. relat.
352		829				-	Air conditioning season: internal temperatuire	°C		X					probably such a detail not needed				periodo di condizionamento dell'aria: temperatura interna	Air conditioning season: internal temperatuire					periodo di condizionamento dell'aria: temperatura interna					°C					°C
353		830				-	Air conditioning season: internal relative humidity	% hum.rel.		X					probably such a detail not needed				periodo di condizionamento dell'aria: umidità relativa interna	Air conditioning season: internal relative humidity					periodo di condizionamento dell'aria: umidità relativa interna					% umid. relat.	% hum.rel.					% umid. relat.
354		831				-	Data to facilitate the calculation of the energy demand for DHW /Datos para facilitar el cálculo de la demanda energética para ACS			X					probably such a detail not needed				dati per agevolare il calcolo della domanda di energia per acqua calda sanitaria	Data to facilitate the calculation of the energy demand for DHW /Datos para facilitar el cálculo de la demanda energética para ACS					dati per agevolare il calcolo della domanda di energia per acqua calda sanitaria
355		832					Hot water temperature (reference)	°C		X					probably such a detail not needed				temperatura dell'acqua calda (riferimento)	Hot water temperature (reference)					temperatura dell'acqua calda (riferimento)					°C	°C					°C
356		833					Cold water temperature	°C		X					probably such a detail not needed				temperatura dell'acqua fredda (di rete)	Cold water temperature					temperatura dell'acqua fredda (di rete)					°C	°C					°C
357		834					Type of use (1)			X					probably such a detail not needed				tipo di uso (1)	Type of use (1)					tipo di uso (1)
358		835					no. of persons/services	Unit		X					probably such a detail not needed				n. di persone/servizi	no. of persons/services					n. di persone/servizi					unità	Unit					unità
359		836					consumption per person/service	l/unit		X					probably such a detail not needed				consumo per persona/servizio	consumption per person/service					consumo per persona/servizio					l/unità	l/unit					l/unità
360		837					Type of use (2)			X					probably such a detail not needed				tipo di uso (2)	Type of use (2)					tipo di uso (2)
361		838					no. of persons/services	Unit		X					probably such a detail not needed				n. di persone/servizi	no. of persons/services					n. di persone/servizi					unità	Unit					unità
362		839					consumption per person/service	l/unit		X					probably such a detail not needed				consumo per persona/servizio	consumption per person/service					consumo per persona/servizio					l/unità	l/unit					l/unità
363		840					Type of use (3)			X					probably such a detail not needed				tipo di uso (3)	Type of use (3)					tipo di uso (3)
364		841					no. of persons/services	Unit		X					probably such a detail not needed				n. di persone/servizi	no. of persons/services					n. di persone/servizi					unità	Unit					unità
365		842					consumption per person/service	l/unit		X					probably such a detail not needed				consumo per persona/servizio	consumption per person/service					consumo per persona/servizio					l/unità	l/unit					l/unità
366
367					DRAWINGS OR SKETCHES OF THE BUILDING			X			x		probably such a detail not needed	ASK FOR DRAWINGS OR SKETCHES OF THE BUILDING			PIANTA DELL'EDIFICIO	DRAWINGS OR SKETCHES OF THE BUILDING					PIANTA DELL'EDIFICIO
368
369	9	900					Renewable energy					Energia rinnovabile	Renewable energy					Energia rinnovabile
370		901	REMotivation			1	Main motivation for renewable energy use		X	X		x	x	x		SHIFTED TO "SOLAR" block			motivazione principale all'utilizzo di fonti di energia rinnovabile	Main motivation for renewable energy use					motivazione principale all'utilizzo di fonti di energia rinnovabile
371			REInterest				Are you interested in the use of renweable energy? (solar thermal/biomass)	yes/no	X	X					è interessato all'utilizzo di fonti di energia rinnovabile? (solare/biomassa)	Are you interested in the use of renweable energy? (solar thermal/biomass)	Està interessat en l'us energies renovables (solar tèrmica/biomassa)					è interessato all'utilizzo di fonti di energia rinnovabile? (solare/biomassa)					sì/no	yes/no					sì/no
372			REReason				If affirmative, please specify the principal reasons:		X	X					se sì, specificare le ragioni principali:	If affirmative, please specify the principal reasons:					se sì, specificare le ragioni principali:
373		902	text for Quest., value of REReason			1	possibility of saving fuel cost	yes/no	X	X			x	x					possibilità di ridurre l'impiego di combustibili fossili	possibility of saving fuel cost					possibilità di ridurre l'impiego di combustibili fossili					sì/no	yes/no					sì/no
374		903	text for Quest., value of REReason			1	contribution to a more ecologic energy supply	yes/no	X	X			x	x					produrre energia in modo più ecologico	contribution to a more ecologic energy supply					produrre energia in modo più ecologico					sì/no	yes/no					sì/no
375		904	text for Quest., value of REReason			1	using solar energy helps for a better marketing of your products	yes/no	X	X			x	x					l'uso dell'energia rinnovabile migliora l'immagine dell'azienda la aiuta a commercializzare meglio i suoi prodotti	using solar energy helps for a better marketing of your products					l'uso dell'energia rinnovabile migliora l'immagine dell'azienda la aiuta a commercializzare meglio i suoi prodotti					sì/no	yes/no					sì/no
376		905	text for Quest., value of REReason				others:	yes/no	X	X			x	x					altro:	others:					altro:
377	9,1	910					Solar thermal energy					notes			Energia solare	Solar thermal energy					Energia solare
			Latitude			1	Latitude of the site	°					latitudine	Latitude of the site					latitudine					Inserire la latitudine solo in gradi. P. es. la latitudine di Roma è 41,90°	Insert the latitude in degree only. E.g. Rome's latitude is 41,90°					Inserire la latitudine solo in gradi. P. es. la latitudine di Roma è 41,90°					°	°					°
399			ST_I			1	Annual total solar radiation on horizontal	kWh/m².a					radiazione solare annua globale su piano orizzontale	Annual total solar radiation on horizontal					radiazione solare annua globale su piano orizzontale					Radiazione solare annua media specifica sul piano orizzontale	Annual average solar specific radiation on the horizontal					Radiazione solare annua media specifica sul piano orizzontale					kWh/m².a	kWh/m².a					kWh/m².a
C9			ST_Idn			1	Annual direct normal solar radiation	kWh/m².a					radiazione solare annua diretta su piano orizzontale	Annual direct normal solar radiation					radiazione solare annua diretta su piano orizzontale					Radiazione solare annua media specifica sul piano orizzontale	Annual average solar specific radiation on the horizontal					Radiazione solare annua media specifica sul piano orizzontale					kWh/m².a	kWh/m².a					kWh/m².a
			SurfAreaName			NSurfaces					nome dell'area disponibile (abbr.)	Short name of the available area					nome dell'area disponibile (abbr.)					dare un nome (abbr.) a ciascuna superficie disponibile per l'installazione, per identificarle chiaramente	Define a short name for each surface area available for installation in order to clearly identify them					dare un nome (abbr.) a ciascuna superficie disponibile per l'installazione, per identificarle chiaramente					-
381			SurfArea			NSurfaces	Availabe roof, ground, wall area	m²	X	X		x	x	x		only areas with more than 200 m². Please give a short description, especially if there are different roofs			superficie in copertura o a terra disponibile	Availabe roof, ground, wall area					superficie in copertura o a terra disponibile					Se le superfici disponibili sono più di una, fornire le misure di ciascuna	If there are different surfaces available, give the measure of each surface area	Si hi ha diferents àrees disponibles, informar de la cantitat total al terra i a la taulada					Se le superfici disponibili sono più di una, fornire le misure di ciascuna					m2	m²					m2
384					Positioning of the surface		X	X	x	Inclination		x		Please give a short description, especially if there are different roofs; Give the deviation from south orientation in degrees (SE or SW)			Posizionamento della superficie	Positioning of the surface					Posizionamento della superficie					-
			Inclination			NSurfaces	Inclination	°	X	X	x	Inclination		x		Please give a short description, especially if there are different roofs; Give the deviation from south orientation in degrees (SE or SW)			inclinazione	Inclination					inclinazione					Fornire l'inclinazione della superficie rispetto al piano orizzontale (vale a dire, angolo di inclinazione, solo in gradi)	Give the surface inclination with respect to the horizontal ( i.e. tilt angle, in degrees only)	Donar una breu descripció, especialment si hi ha diferents taulades. Donar la desviació des del sud en graus ( (+)SE o (-)SO)					Fornire l'inclinazione della superficie rispetto al piano orizzontale (vale a dire, angolo di inclinazione, solo in gradi)					inclinazione (°)	Inclination (°)					inclinazione (°)
387			Azimuth			NSurfaces	Orientation of the roof, ground, wall area (to south)	°	X	X	x	Orientation with respect to the south		x		here we could use some graphical representation like in T-Sol …			orientamento della superficie (rispetto al sud)	Orientation of the roof, ground, wall area (to south)					orientamento della superficie (rispetto al sud)					orientamento	Orientation					orientamento
C9			AzimuthClass			NSurfaces	Orientation of the roof, ground, wall area (to south)	Predefined text	X	X	x	Orientation with respect to the south		x		here we could use some graphical representation like in T-Sol …			orientamento della superficie (rispetto al sud)	Orientation of the roof, ground, wall area (to south)					orientamento della superficie (rispetto al sud)					orientamento	Orientation					orientamento
390			Shading			NSurfaces	Shading problems?	Predefined text	X	X		x	x	x		shading by other buildings, trees. Please give a short description or sketch			problemi di ombreggiamento?	Shading problems?					problemi di ombreggiamento?					Considerare l'ombra di edifici, alberi, ecc. nell'arco dell'anno, in inverno o la mattina presto/il tardo pomeriggio	Consider shadows due to buildings, trees, etc.; all over the year, in winter time or in early morning/late afternoon	Ombres d'altres edificis, arbres. Donar una breu descripció o dibuix.					Considerare l'ombra di edifici, alberi, ecc. nell'arco dell'anno, in inverno o la mattina presto/il tardo pomeriggio					-
393			Distance			NSurfaces	Distance between the roof, ground, wall area(s) and the technical room or process	m	X	X		x	x	x		estimate the length of the piping from the edge of the roof or ground area to the technical room or the process to be supplied by the solar system			distanza tra la superficie disponibile e il locale tecnico o il processo utilizzatore	Distance between the roof, ground, wall area(s) and the technical room or process					distanza tra la superficie disponibile e il locale tecnico o il processo utilizzatore					Calcolare approssimativamente la lunghezza delle tubature (in un senso), dal tetto, pavimento, pareti al vano tecnico o al processo	Estimate the piping lenght (single way) from the roof, ground,wall area to the technical room or to the process	Estimar la longitut de la conducció des de la taulada o el terra fins al procés					Calcolare approssimativamente la lunghezza delle tubature (in un senso), dal tetto, pavimento, pareti al vano tecnico o al processo					m	m					m
				1	Roofs only:
396			RoofType			NSurfaces	Type of roof	Predefined text	X	X			x			Specify the type of croof overing e.g. sandwich panels etc.			tipo di tetto	Type of roof					tipo di tetto					Specificare il tipo di tetto, p. es. pannelli sandwich compositi, ecc.	Specify the type of roof, e.g. composite sandwich panels, etc...	Especificar el tipus de taulada, p.e. panells tipus sandwich, etc...					Specificare il tipo di tetto, p. es. pannelli sandwich compositi, ecc.					-
397			RoofStaticLoadCap			NSurfaces	Static load capacity of the roof(s)	kg/m²	X	X		x (move up)	x	x (move up)		the additional load of a collector field is 25-30 kg/m²			capacità di carico statico del tetto/i	Static load capacity of the roof(s)					capacità di carico statico del tetto/i					Il peso aggiuntivo specifico di un campo di collettori solari è circa 25-30 kg/m2	The additional weight of a solar collector field is about 25-30 kg/m²	El pes adicional d'un camp de col·lectors és de 25-30 kg/m²					Il peso aggiuntivo specifico di un campo di collettori solari è circa 25-30 kg/m2					kg/m2	kg/m²					kg/m2
398			Sketch			NSurfaces	Is a plant/drawing of building(s) and surface(s) available?	yes/no		X					to add it into the Questionnaire in the next update, Stoyan				è disponibile una pianta dell'edificio/i e della superficie/i?	Is a plant/drawing of building(s) and surface(s) available?					è disponibile una pianta dell'edificio/i e della superficie/i?					Allegare la pianta dell'edificio/degli edifici e/o un disegno della superficie/i	Enclose the plant of the building(s) and/or a drawing of the surface(s)	Adjuntar un esquema de l'edifici i/o de l'àrea					Allegare la pianta dell'edificio/degli edifici e/o un disegno della superficie/i					sì/no	yes/no					sì/no
C9			ST_IT			NSurfaces	Annual average solar specific radiation	kWh/m².a					radiazione globale annua su superficie inclinata	Annual radiation on tilted surface (total)					radiazione globale annua su superficie inclinata					Radiazione solare annua media specifica sul piano inclinato	Annual average solar specific radiation on the horizontal					Radiazione solare annua media specifica sul piano inclinato					kWh/m².a	kWh/m².a					kWh/m².a
C9			ST_IbT			NSurfaces	Annual average solar specific radiation	kWh/m².a					radiazione diretta annua su superficie inclinata	Annual radiation on tilted surface (beam radiation)					radiazione diretta annua su superficie inclinata					Radiazione solare annua media specifica sul piano inclinato	Annual average solar specific radiation on the horizontal					Radiazione solare annua media specifica sul piano inclinato					kWh/m².a	kWh/m².a					kWh/m².a
C9					NSurfaces	DRAWINGS OR SKETCHES OF THE BUILDING / GROUND AREA		X	X			x			Please give a sketch of the building and / or the area			PIANTA DELL'EDIFICIO/SUPERFICIE	DRAWINGS OR SKETCHES OF THE BUILDING / GROUND AREA					PIANTA DELL'EDIFICIO/SUPERFICIE
401
402	9,2	920				9,2	Biomass		X	X					Biomassa	Biomass					Biomassa
403					Availability of biomass from the processes		X	X					Disponibilità di biomassa dai processi	Availability of biomass from the processes					Disponibilità di biomassa dai processi
404			BiomassFromProc			Nbiomass	Type of biomass available from processes	-	X	X					tipo di biomassa residuale disponibile dai processi	Type of biomass available from processes					tipo di biomassa residuale disponibile dai processi					-
405					??	Period of year the biomass is available	dd/mm-dd/mm	X	X					periodo dell'anno in cui la biomassa è disponibile	Period of year the biomass is available					periodo dell'anno in cui la biomassa è disponibile					Specificare se la disponibilità è continua o solo in un periodo dell'anno specifico	Specify if the availability is continuous or during some specific season of the year	Especificar si la disponibilitat és continua o durant una període específic a l'any					Specificare se la disponibilità è continua o solo in un periodo dell'anno specifico					gg/mm-gg/mm	dd/mm-dd/mm					gg/mm-gg/mm
406			PeriodBiomassProcStart				Period of year the biomass is available - start		X
407			PeriodBiomassProcStop				Period of year the biomass is available - stop		X
408			NDaysBiomassProc			1	Number of days biomass is produced	days	X	X					Numero di giorni in cui si produce biomassa	Number of days biomass is produced					Numero di giorni in cui si produce biomassa					giorni	days					giorni
409			QBiomassProcDay			1	Daily quantity of biomass	t/day	X	X					quantità giornaliera di biomassa	Daily quantity of biomass					quantità giornaliera di biomassa					t/giorno	t/day					t/giorno
410			SpaceBiomassProc			1	Space availability to stock biomass?	m3	X	X					Esiste spazio per immagazzinare la biomassa?	Space availability to stock biomass?					Esiste spazio per immagazzinare la biomassa?					Specificare il volume	Specifythe volume	Especificar el volum					Specificare il volume					m3	m3					m3
411			LCVBiomassProc			1	LCV biomass	kWh/kg	X	X					Contenuto energetico della biomassa (PCI)	LCV biomass					Contenuto energetico della biomassa (PCI)					kWh/kg	kWh/kg					kWh/kg
412			HumidBiomassProc			1	Humidity	%	X	X					umidità	Humidity					umidità					%	%					%
413					Availability of biomass from the region		X	X					Disponibilità di biomassa nella regione	Availability of biomass from the region					Disponibilità di biomassa nella regione					-
414			BiomassFromRegion			Nbiomass	Type of biomass available	-	X	X					tipo di biomassa disponibile	Type of biomass available					tipo di biomassa disponibile					-
415			PriceBiomassRegion			1	Unit price of biomass	€/t	X	X					prezzo unitario della biomassa	Unit price of biomass					prezzo unitario della biomassa					€/t	€/t					€/t
416					??	Period of year the biomass is available	dd/mm-dd/mm	X	X					periodo dell'anno in cui la biomassa è disponibile	Period of year the biomass is available					periodo dell'anno in cui la biomassa è disponibile					Specificare se la disponibilità è continua o solo in un periodo dell'anno specifico	Specify if the availability is continuous or during some specific season of the year	Especificar si la disponibilitat és continua o durant una període específic a l'any					Specificare se la disponibilità è continua o solo in un periodo dell'anno specifico					gg/mm-gg/mm	dd/mm-dd/mm					gg/mm-gg/mm
417			PeriodBiomassRegionStart				Period of year the biomass is available - start		X
418			PeriodBiomassRegionStop				Period of year the biomass is available - stop		X
419			NDaysBiomassRegion			1	Number of days the biomass is produced	days	X	X					numero di giorni in cui si produce biomassa	Number of days the biomass is produced					numero di giorni in cui si produce biomassa					giorni	days					giorni
420
421	10	1000					Economic parameters used in the economic analysis and the comparative analysis of possible alternatives					Parametri economici usati nell'analisi economica e nell'analisi comparativa delle alternative possibili	Economic parameters used in the economic analysis and the comparative analysis of possible alternatives	Paràmetres economics utilitzats per al análisi econòmic i per al análisi comparatiu de possibles alternatives					Parametri economici usati nell'analisi economica e nell'analisi comparativa delle alternative possibili
422			InflationRate				General inflation rate	%	X	X					tasso generale di inflazione	General inflation rate					tasso generale di inflazione					Specificare il tasso di variazione dei prezzi stimato nell'arco della vita utile delle installazioni (p. es. nei prossimi 15-20 anni)	Specify the rate of prices variation estimated for the useful life of the installations (e.g. in the next 15-20 years)	Especificar les taxes de variació de preus estimats pel període de vida útil de les instal.lacions (p.e. els propers 15 o 20 anys)					Specificare il tasso di variazione dei prezzi stimato nell'arco della vita utile delle installazioni (p. es. nei prossimi 15-20 anni)					%	%					%
423			FuelPriceRate				Rate of increment of energy prices	%	X	X					tasso di aumento dei prezzi dell'energia	Rate of increment of energy prices					tasso di aumento dei prezzi dell'energia					%	%					%
424			InterestExtFinancing				Nominal rate of interest for external financing of installations	%	X	X					tasso di interesse nominale sul finanziamento esterno degli impianti	Nominal rate of interest for external financing of installations					tasso di interesse nominale sul finanziamento esterno degli impianti					%	%					%
425			PercentExtFinancing				Percentage of external financing for installations	%	X	X					percentuale di finanziamento esterno degli impianti	Percentage of external financing for installations					percentuale di finanziamento esterno degli impianti					Percentuale di finanziamenti esterni degli investimenti	Percentage of the external financing for the inversions	Percentatge finançament extern per inversions					Percentuale di finanziamenti esterni degli investimenti					%	%					%
425a			ComSpecificDiscountRate				Company specific discount rate	%	X	X					Company specific discount rate					%
426			AmortisationTime				Time for economic amortisation of installations	years	X	X					durata dell'ammortamento degli impianti	Time for economic amortisation of installations					durata dell'ammortamento degli impianti					anni	years					anni
427					Public funding for energy saving measures:		X	X					incentivi pubblici per misure di risparmio energetico:	Public funding for energy saving measures:					incentivi pubblici per misure di risparmio energetico:
428			PublicFundType				Type (credit, subvention)		X	X					tipo (credito, sovvenzioni)	Type (credit, subvention)					tipo (credito, sovvenzioni)
429					Operation and maintenance costs		X	X					Costi di gestione e manutenzione	Operation and maintenance costs					Costi di gestione e manutenzione
430					General maintenance		X	X					Manutenzione generale	General maintenance					Manutenzione generale
431			OMGenTot				General maintenance - total costs	€/year	X	X					Manutenzione generale - costi totali	General maintenance - total costs					Manutenzione generale - costi totali					€/anno	€/year					€/anno
			OMGenUtilities				General maintenance - Utilities and operating materials costs	€/year	X	X					General maintenance - Utilities and operating materials costs					€/year
432			OMGenLabour				General maintenance - Labour costs	€/year	X	X					manutenzione generale - personale proprio	General maintenance - Labour costs					manutenzione generale - personale proprio					€/anno	€/year					€/anno
433			OMGenExtenal				General maintenance - External costs	€/year	X	X					manutenzione generale - personale esterno	General maintenance - External costs					manutenzione generale - personale esterno					€/anno	€/year					€/anno
434			OMGenRegulatory				General maintenance - Regulatory compliance, insurance and future liability costs	€/year	X	X					manutenzione generale - beni fungibili	General maintenance - Regulatory compliance, insurance and future liability costs					manutenzione generale - beni fungibili					€/anno	€/year					€/anno
435					Buildings		X	X					Edifici	Buildings					Edifici
436			OMBuildTot				Buildings - total costs	€/year	X	X					edifici - costi totali	Buildings - total costs					edifici - costi totali					€/anno	€/year					€/anno
			OMBuildUtilities				Buildings - Utilities and operating materials costs					Buildings - Utilities and operating materials costs
437			OMBuildLabour				Buildings - Labour costs	€/year	X	X					edifici - personale proprio	Buildings - Labour costs					edifici - personale proprio					€/anno	€/year					€/anno
438			OMBuildExtenal				Buildings - External costs	€/year	X	X					edifici - personale esterno	Buildings - External costs					edifici - personale esterno					€/anno	€/year					€/anno
439			OMBuildRegulatory				Buildings - Regulatory compliance, insurance and future liability costs	€/year	X	X					edifici - beni fungibili	Buildings - Regulatory compliance, insurance and future liability costs					edifici - beni fungibili					€/anno	€/year					€/anno
440					Machines and equipment for processes		X	X					Macchinari e impianti di processo	Machines and equipment for processes					Macchinari e impianti di processo
441			OMMachEquipTot				Machines and equipment - total costs	€/year	X	X					macchinari e impianti - costi totali	Machines and equipment - total costs					macchinari e impianti - costi totali					€/anno	€/year					€/anno
			OMMachEquipUtilities				Machines and equipment - Utilities and operating materials costs	€/year					Machines and equipment - Utilities and operating materials costs					€/year
442			OMMachEquipLabour				Machines and equipment - Labour costs	€/year	X	X					macchinari e impianti - personale proprio	Machines and equipment - Labour costs					macchinari e impianti - personale proprio					€/anno	€/year					€/anno
443			OMMachEquipExtenal				Machines and equipment - External costs	€/year	X	X					macchinari e impianti - personale esterno	Machines and equipment - External costs					macchinari e impianti - personale esterno					€/anno	€/year					€/anno
444			OMMachEquipRegulatory				Machines and equipment - Regulatory compliance, insurance and future liability costs	€/year	X	X					macchinari e impianti - beni fungibili	Machines and equipment - Regulatory compliance, insurance and future liability costs					macchinari e impianti - beni fungibili					€/anno	€/year					€/anno
445					Generation and distribution of heat and cold		X	X					Generazione e distribuzione di calore e freddo	Generation and distribution of heat and cold					Generazione e distribuzione di calore e freddo
446			OMHCGenDistTot				Generation and distribution of heat and cold - total costs	€/year	X	X					generazione e distribuzione di calore e freddo - costi totali	Generation and distribution of heat and cold - total costs					generazione e distribuzione di calore e freddo - costi totali					€/anno	€/year					€/anno
			OMHCGenDistUtilities				Generation and distribution of heat and cold - Utilities and operating materials costs	€/year					Generation and distribution of heat and cold - Utilities and operating materials costs					€/year
447			OMHCGenDistLabour				Generation and distribution of heat and cold - Labour costs	€/year	X	X					generazione e distribuzione di calore e freddo - personale proprio	Generation and distribution of heat and cold - Labour costs					generazione e distribuzione di calore e freddo - personale proprio					€/anno	€/year					€/anno
448			OMHCGenDistExtenal				Generation and distribution of heat and cold - External costs	€/year	X	X					generazione e distribuzione di calore e freddo - personale esterno	Generation and distribution of heat and cold - External costs					generazione e distribuzione di calore e freddo - personale esterno					€/anno	€/year					€/anno
449			OMHCGenDistRegulatory				Generation and Distribution of heat and cold - Regulatory compliance, insurance and future liability costs	€/year	X	X					generazione e distribuzione di calore e freddo - beni fungibili	Generation and Distribution of heat and cold - Regulatory compliance, insurance and future liability costs					generazione e distribuzione di calore e freddo - beni fungibili					€/anno	€/year					€/anno
450					Total		X	X					Totale	Total					Totale
451			OMTotalTot				Total - total costs	€/year	X	X					totale - costi totali	Total - total costs					totale - costi totali					€/anno	€/year					€/anno
			OMTotalUtilities				Total - Utilities and operating materials costs	€/year					Total - Utilities and operating materials costs					€/year
452			OMTotalLabour				Total - Labour costs	€/year	X	X					totale - personale proprio	Total - Labour costs					totale - personale proprio					€/anno	€/year					€/anno
453			OMTotalExtenal				Total - External costs	€/year	X	X					totale - personale esterno	Total - External costs					totale - personale esterno					€/anno	€/year					€/anno
454			OMTotalRegulatory				Total - Regulatory compliance, insurance and future liability costs	€/year	X	X					totale - beni fungibili	Total - Regulatory compliance, insurance and future liability costs					totale - beni fungibili					€/anno	€/year					€/anno
455					Total cost	€/year	X	X					costo totale	Total cost					costo totale					€/anno	€/year					€/anno
456					Utilities and operating materials costs	€/year	X	X					Utilities and operating materials costs					€/year
457					Labour costs	€/year	X	X					personale proprio	Labour costs					personale proprio					€/anno	€/year					€/anno
458					External costs	€/year	X	X					personale esterno	External costs					personale esterno					€/anno	€/year					€/anno
				Regulatory compliance, insurance and future liability costs	€/year					ricambi e beni fungibili	Regulatory compliance, insurance and future liability costs					ricambi e beni fungibili					€/anno	€/year					€/anno
459					Externalisation of energetic services		X	X					Outsourcing dei servizi energetici	Externalisation of energetic services					Outsourcing dei servizi energetici
460			EnergyManagExisting				Is there any energy management system implemented?	yes/no	X	X					esiste un sistema di gestione dell'energia?	Is there any energy management system implemented?					esiste un sistema di gestione dell'energia?					sì/no	yes/no					sì/no
461			EnergyManagExternal				Are some of the energy services externalized ?	yes/no	X	X					la gestione dell'energia è affidata all'esterno?	Are some of the energy services externalized ?					la gestione dell'energia è affidata all'esterno?					sì/no	yes/no					sì/no
464
465					ADDITIONAL/OPTIONAL					ULTERIORI INFORMAZIONI/INFORMAZIONI OPZIONALI	ADDITIONAL/OPTIONAL					ULTERIORI INFORMAZIONI/INFORMAZIONI OPZIONALI
466					Memory of the interventions carred out on the energy production and supply system					x					interventi passati sul sistema di produzione e fornitura dell'energia	Memory of the interventions carred out on the energy production and supply system					interventi passati sul sistema di produzione e fornitura dell'energia
467					Company responsible for the interventions					x					ditta responsabile degli interventi	Company responsible for the interventions					ditta responsabile degli interventi
468					Company responsible for the maintenance of the plants/internal dedicated personnel					x					ditta responsabile della manutenzione degli impianti/personale interno dedicato	Company responsible for the maintenance of the plants/internal dedicated personnel					ditta responsabile della manutenzione degli impianti/personale interno dedicato
469					Technical room/space availability for additional storage units, solar circuit components..					x					vano tecnico/spazio disponibile per ulteriori unità di accumulo, componenti del circuito dell'energia solare	Technical room/space availability for additional storage units, solar circuit components..					vano tecnico/spazio disponibile per ulteriori unità di accumulo, componenti del circuito dell'energia solare
470					In medisco maybe no but in general: Financing schemes and co-funding schemes for industry					in Medisco forse no, ma in generale: programmi di finanziamento e co-finanziamento per l'industria	In medisco maybe no but in general: Financing schemes and co-funding schemes for industry					in Medisco forse no, ma in generale: programmi di finanziamento e co-finanziamento per l'industria

	P. Parameter settings for analysis
		P000	General energetic and environmental conversion parameters					Trasformazione dell'elettricità in energia primaria	Conversion to primary energy of electricity					Trasformazione dell'elettricità in energia primaria					kWhEP/ kWh	kWhEP/ / kWh					kWhEP/ / kWh
473		P001	PEConvEl				Conversion to primary energy of electricity	kWhEP/kWh					Trasformazione dell'elettricità in energia primaria	Conversion to primary energy of electricity					Trasformazione dell'elettricità in energia primaria					kWhEP/ kWh	kWhEP/ / kWh					kWhEP/ / kWh
474		P002	CO2ConvEl				Specific CO2 emission of electricity	t-CO2/kWh					emissioni di CO2 specifiche dell'elettricità	Specific CO2 emission of electricity					emissioni di CO2 specifiche dell'elettricità					t-CO2/ kWh	t-CO2/ / kWh					t-CO2/ / kWh
475
476					Heat recovery					Recupero di calore	Heat recovery					Recupero di calore
477		P010	HRInvRate				Specific investment cost for heat recovery system	€/(kW/K)					costo specifico dell'investimento per il sistema di recupero del calore	Specific investment cost for heat recovery system					costo specifico dell'investimento per il sistema di recupero del calore					€/(kW/K)	€/(kW/K)					€/(kW/K)
478		P011	HROMRate				Specific annual O&M cost for heat recovery system	€/(kW/K)					costo specifico di gestione e manutenzione del sistema di recupero del calore	Specific annual O&M cost for heat recovery system					costo specifico di gestione e manutenzione del sistema di recupero del calore					€/(kW/K)	€/(kW/K)					€/(kW/K)
479					Cogeneration					Cogenerazione	Cogeneration					Cogenerazione
480		P020	FeedInCHP				Feedin Tariff for CHP Electricity	€/MWh					incentivi per l'elettricità co-generata	Feedin Tariff for CHP Electricity					incentivi per l'elettricità co-generata					€/MWh	€/MWh					€/MWh
481					Energía solar tèrmica					Energia solare	Energía solar tèrmica					Energia solare
482		P030	SolarInvRateL				Specific turn-key installation cost large systems ( > 1 MW)	€/kW					costo specifico dell'installazione chiavi in mano di sistemi grandi ( > 1MW)	Specific turn-key installation cost large systems ( > 1 MW)					costo specifico dell'installazione chiavi in mano di sistemi grandi ( > 1MW)					€/kW	€/kW					€/kW
483		P031	SolarInvRateS				Specific turn-key installation cost small systems (< 10 kW)	€/kW					costo specifico dell'installazione chiavi in mano di sistemi piccoli ( < 10 kW)	Specific turn-key installation cost small systems (< 10 kW)					costo specifico dell'installazione chiavi in mano di sistemi piccoli ( < 10 kW)					€/kW					€/kW
484		P032	SolarOMRate				specific yearly O&M costs	€/kW					Costi specifici annui di gestione e manutenzione	specific yearly O&M costs					Costi specifici annui di gestione e manutenzione					€/kW	€/kW					€/kW
485		P033	SolarFunding				Percentage of public funding	-					percentuale di finanziamento pubblico	Percentage of public funding					percentuale di finanziamento pubblico					-
486		P034	QuSolar				Specifc solar useful heat production	kWh/kW					produzione specifica di calore utile solare	Specifc solar useful heat production					produzione specifica di calore utile solare					kWh/kW	kWh/kW					kWh/kW
487					0
		P100	Economic parameters					Trasformazione dell'elettricità in energia primaria	Conversion to primary energy of electricity					Trasformazione dell'elettricità in energia primaria					kWhEP/ kWh	kWhEP/ / kWh					kWhEP/ / kWh
489		P100	Inflation				Inflació general					inflazione generale	Inflació general					inflazione generale
490		P101	InflationFuels				Increment previst preu de combustible (nominal)					incremento previsto del prezzo del combustibile (nominale)	Increment previst preu de combustible (nominal)					incremento previsto del prezzo del combustibile (nominale)
491					0
492					Tases de interés					Tassi di interesse	Tases de interés					Tassi di interesse
493		P110	InterestRate				Interest rate for external financing					tasso di interesse sui finanziamenti esterni	Interest rate for external financing					tasso di interesse sui finanziamenti esterni
494		P111	ExternalFinance				Percentage of external financing					percentuale di finanziamenti esterni	Percentage of external financing					percentuale di finanziamenti esterni
495		P112	Amortisation				Amortisation period					durata dell'ammortamento	Amortisation period					durata dell'ammortamento
496		P113	Annuity				Annuity of investment					rendita dell'investimento	Annuity of investment					rendita dell'investimento
497		P120	EEFunding				Public funding for energy saving measures					finanziamenti pubblici per misure di risparmio energetico	Public funding for energy saving measures					finanziamenti pubblici per misure di risparmio energetico

	U. Configuration of design assistants
		UHP	Heat pump module					trasformazione dell'elettricità in energia primaria	Conversion to primary energy of electricity					trasformazione dell'elettricità in energia primaria					kWhEP/ kWh	kWhEP/ / kWh					kWhEP/ / kWh
			MaintainExisting				Maintain existing equipment					finanziamenti pubblici per misure di risparmio energetico	Public funding for energy saving measures					finanziamenti pubblici per misure di risparmio energetico
				trasformazione dell'elettricità in energia primaria	Conversion to primary energy of electricity					trasformazione dell'elettricità in energia primaria					kWhEP/ kWh	kWhEP/ / kWh					kWhEP/ / kWh
		UBB	Boiler module

		UST	Solar thermal module

		UCH	Chiller module

	E. Evaluation data
499	E1					Benchmark data					Dati di riferimento	Benchmark data					Dati di riferimento
500		E101					Primary energy intensity (turnover)					incidenza dell'energia primaria (fatturato)	Primary energy intensity (turnover)					incidenza dell'energia primaria (fatturato)
501			PE_INT_BML				benchmark (lower limit)	[kWh/€]					termine di paragone (limite inferiore)	benchmark (lower limit)					termine di paragone (limite inferiore)					[kWh/€]	[kWh/€]					[kWh/€]
502			PE_INT_BMH				benchmark (upper limit)	[kWh/€]					termine di paragone (limite superiore)	benchmark (upper limit)					termine di paragone (limite superiore)					[kWh/€]	[kWh/€]					[kWh/€]
503			PE_INT_TAR				target	[kWh/€]					obiettivo	target					obiettivo					[kWh/€]	[kWh/€]					[kWh/€]
504			PE_INT_REF				reference code selected benchmark and target	[kWh/€]					codice di riferimento termine di paragone e obiettivo scelti	reference code selected benchmark and target					codice di riferimento termine di paragone e obiettivo scelti					[kWh/€]	[kWh/€]					[kWh/€]
505		E102					electricity intensity on turnover)	[kWh/€]					incidenza dell'elettricità sul fatturato	electricity intensity on turnover)					incidenza dell'elettricità sul fatturato					[kWh/€]					[kWh/€]
506			EL_INT_BML				benchmark (lower limit)					termine di paragone (limite inferiore)	benchmark (lower limit)					termine di paragone (limite inferiore)
507			EL_INT_BMH				benchmark (upper limit)					termine di paragone (limite superiore)	benchmark (upper limit)					termine di paragone (limite superiore)
508			EL_INT_TAR				target					obiettivo	target					obiettivo
509			EL_INT_REF				reference code selected benchmark and target					codice di riferimento termine di paragone e obiettivo scelti	reference code selected benchmark and target					codice di riferimento termine di paragone e obiettivo scelti
510		E103					Fuel consumption - intensity on turnover)	[kWh/€]					Consumo di combustibile - incidenza sul fatturato	Fuel consumption - intensity on turnover)					Consumo di combustibile - incidenza sul fatturato					[kWh/€]	[kWh/€]					[kWh/€]
511			FUEL_INT_BML				benchmark (lower limit)					termine di paragone (limite inferiore)	benchmark (lower limit)					termine di paragone (limite inferiore)
512			FUEL_INT_BMH				benchmark (upper limit)					termine di paragone (limite superiore)	benchmark (upper limit)					termine di paragone (limite superiore)
513			FUEL_INT_TAR				target					obiettivo	target					obiettivo
514			FUEL_INT_REF				reference code selected benchmark and target					codice di riferimento termine di paragone e obiettivo scelti	reference code selected benchmark and target					codice di riferimento termine di paragone e obiettivo scelti
515		E104					Specific energy consumption (primary energy)	kWh/pu					consumo specifico di energia (energia primaria)	Specific energy consumption (primary energy)					consumo specifico di energia (energia primaria)					kWh/pu	kWh/pu					kWh/pu
516			PE_SEC_BML				benchmark (lower limit)					termine di paragone (limite inferiore)	benchmark (lower limit)					termine di paragone (limite inferiore)
517			PE_SEC_BMH				benchmark (upper limit)					termine di paragone (limite superiore)	benchmark (upper limit)					termine di paragone (limite superiore)
518			PE_SEC_TAR				target					obiettivo	target					obiettivo
519			PE_SEC_REF				reference code selected benchmark and target					codice di riferimento termine di paragone e obiettivo scelti	reference code selected benchmark and target					codice di riferimento termine di paragone e obiettivo scelti
520		E105					specific electricity consumption	kWh/pu					consumo specifico di elettricità	specific electricity consumption					consumo specifico di elettricità					kWh/pu	kWh/pu					kWh/pu
521			EL_SEC_BML				benchmark (lower limit)					termine di paragone (limite inferiore)	benchmark (lower limit)					termine di paragone (limite inferiore)
522			EL_SEC_BMH				benchmark (upper limit)					termine di paragone (limite superiore)	benchmark (upper limit)					termine di paragone (limite superiore)
523			EL_SEC_TAR				target					obiettivo	target					obiettivo
524			EL_SEC_REF				reference code selected benchmark and target					codice di riferimento termine di paragone e obiettivo scelti	reference code selected benchmark and target					codice di riferimento termine di paragone e obiettivo scelti
525		E106					Specific fuel consumption	kWh/pu					consumo specifico di combustibile	Specific fuel consumption					consumo specifico di combustibile					kWh/pu	kWh/pu					kWh/pu
526			FUEL_SEC_BML				benchmark (lower limit)					termine di paragone (limite inferiore)	benchmark (lower limit)					termine di paragone (limite inferiore)
527			FUEL_SEC_BMH				benchmark (upper limit)					termine di paragone (limite superiore)	benchmark (upper limit)					termine di paragone (limite superiore)
528			FUEL_SEC_TAR				target					obiettivo	target					obiettivo
529			FUEL_SEC_REF				reference code selected benchmark and target					codice di riferimento termine di paragone e obiettivo scelti	reference code selected benchmark and target					codice di riferimento termine di paragone e obiettivo scelti
530		E107					Specific energy consumption (primary energy)	kWh/pmu					Consumo specifico di energia (energia primaria)	Specific energy consumption (primary energy)					Consumo specifico di energia (energia primaria)					kWh/pmu	kWh/pmu					kWh/pmu
531			PE_UOS_BML				benchmark (lower limit)					termine di paragone (limite inferiore)	benchmark (lower limit)					termine di paragone (limite inferiore)
532			PE_UOS_BMH				benchmark (upper limit)					termine di paragone (limite superiore)	benchmark (upper limit)					termine di paragone (limite superiore)
533			PE_UOS_TAR				target					obiettivo	target					obiettivo
534			PE_UOS_REF				reference code selected benchmark and target					codice di riferimento termine di paragone e obiettivo scelti	reference code selected benchmark and target					codice di riferimento termine di paragone e obiettivo scelti
535		E108					specific electricity consumption	kWh/pmu					consumo specifico di elettricità	specific electricity consumption					consumo specifico di elettricità					kWh/pmu	kWh/pmu					kWh/pmu
536			EL_UOS_BML				benchmark (lower limit)					termine di paragone (limite inferiore)	benchmark (lower limit)					termine di paragone (limite inferiore)
537			EL_UOS_BMH				benchmark (upper limit)					termine di paragone (limite superiore)	benchmark (upper limit)					termine di paragone (limite superiore)
538			EL_UOS_TAR				target					obiettivo	target					obiettivo
539			EL_UOS_REF				reference code selected benchmark and target					codice di riferimento termine di paragone e obiettivo scelti	reference code selected benchmark and target					codice di riferimento termine di paragone e obiettivo scelti
540		E109					Specific fuel consumption	kWh/pmu					consumo specifico di combustibile	Specific fuel consumption					consumo specifico di combustibile					kWh/pmu	kWh/pmu					kWh/pmu
541			UPHS_BML				benchmark (lower limit)					termine di paragone (limite inferiore)	benchmark (lower limit)					termine di paragone (limite inferiore)
542			UPHS_BMH				benchmark (upper limit)					termine di paragone (limite superiore)	benchmark (upper limit)					termine di paragone (limite superiore)
543			UPHS_TAR				target					obiettivo	target					obiettivo
544			UPHS_REF				reference code selected benchmark and target					codice di riferimento termine di paragone e obiettivo scelti	reference code selected benchmark and target					codice di riferimento termine di paragone e obiettivo scelti
545		E110					State of evaluation					stato della valutazione	State of evaluation					stato della valutazione
546			ENE_INT_CHK				evaluation of energy intensity					valutazione dell'incidenza dell'energia	evaluation of energy intensity					valutazione dell'incidenza dell'energia
547			ENE_INT_COM				comment on evaluation of energy intensity					commento sulla valutazione dell'incidenza dell'energia	comment on evaluation of energy intensity					commento sulla valutazione dell'incidenza dell'energia
548			ENE_SEC_CHK				evaluation of energy intensity					valutazione dell'incidenza dell'energia	evaluation of energy intensity					valutazione dell'incidenza dell'energia
549					falta evaluar ?					è necessario valutare?	falta evaluar ?					è necessario valutare?
550			ENE_SEC_COM				comment on evaluation of energy intensity					commento sulla valutazione dell'incidenza dell'energia	comment on evaluation of energy intensity					commento sulla valutazione dell'incidenza dell'energia
551			ENE_UOS_CHK				evaluation of energy intensity					valutazione dell'incidenza dell'energia	evaluation of energy intensity					valutazione dell'incidenza dell'energia
552					falta evaluar ?					è necessario valutare?	falta evaluar ?					è necessario valutare?
553			ENE_UOS_COM				comment on evaluation of energy intensity					commento sulla valutazione dell'incidenza dell'energia	comment on evaluation of energy intensity					commento sulla valutazione dell'incidenza dell'energia

	S. Processing status of project
		S1	STOOL: General state of processing				Conversion to primary energy of electricity					trasformazione dell'elettricità in energia primaria	Conversion to primary energy of electricity					trasformazione dell'elettricità in energia primaria					kWhEP/ kWh	kWhEP/ / kWh					kWhEP/ / kWh
		S101	StatusQ			1
		S1xx	StatusCC			1	Industry data have been checked for consistency, and no modification of data has been done since last consistency check
			StatusCS			1
			StatusR			1
			LanguageReport			1
			UnitsReport
		S1xx	ActiveAlternative			1	Number of alternative actually under processing
			NoOfAlternatives			1	Total number of alternatives
		S1xx	FinalAlternative			1	-1: no selection carried out yet. / 0: no improvements with respect to present state possible / n: number of selected (best) alternative
		S1xx	WriteProtected			1	True if project has been write protected (e.g. Final version for back-up)

		S2	SALTERNATIVES: / State of processing of a given alternative
			ShortName			NoOfAlternatives	ShortName of the alternative
			Description			NoOfAlternatives	Description of the alternative
			StatusA			NoOfAlternatives	Design of alternative fully concluded?
		S2xx	StatusPO			NoOfAlternatives
		S2xx	StatusPI			NoOfAlternatives
		S2xx	StatusHX			NoOfAlternatives
		S2xx	StatusHC			NoOfAlternatives	Some variable(s) indicating the state of design of the different sub-systems (HP, Boilers, ST, ...)
			StatusEnergy			NoOfAlternatives	Energy calculation concluded
			StatusECO			NoOfAlternatives	Economic calculation concluded

		S3	STOOL:Backup general tool interface settings (not project specific !!!)
		S1xx	UserInteractionLevel			1	Level of user interaction
			LanguageTool			1
			UnitsTool			1
			UserType			1	# type of user: expert, student, end-user ... ???
			ActiveProject			1	Pointer to Pid that last has been processed

	A. List of auditors
15	CA	1	Name			1	name of the auditor	-	X	X	x	x		x		legal name of the company			ragione sociale	name of the company					ragione sociale					ragione sociale	legal name of the company	nom legal de la companyia					ragione sociale					-	nom legal de la companyia
16	CA	2	City			1	city	-	X	X	x	x		x		place where production is located			città/paese	city / country					città/paese					città dove ha luogo la produzione	city where production is located	lloc on es localitza la producció					città dove ha luogo la produzione					-	lloc on es localitza la producció
16	CA	3	Country			1	country	-	X	X	x	x		x		place where production is located			città/paese	city / country					città/paese					città dove ha luogo la produzione	city where production is located	lloc on es localitza la producció					città dove ha luogo la produzione					-	lloc on es localitza la producció
17	CA		Company				name of the company	-	X					descrizione dell'industria	description of the industry					descrizione dell'industria					-
18	CA	3	CompanyType			1	type of company (consultancy, ...)	-	X	X	x	x		x		industrial branch where the company is lined in			categoria	branch					categoria					-
24	CA	4	Address			1	address	-	X	X	x	x		x					indirizzo	address					indirizzo					-
25	CA	5	Phone			1	Telephone No	-	X	X	x	x		x					telefono	Telephone No					telefono					-
26	CA	6	Fax			1	Fax No	-	X	X	x	x		x					fax	Fax No					fax					-
27	CA	7	Email			1	E-mail	-	X	X	x	x		x					e-mail	E-mail					e-mail					-
27	CA	8	web			1	web site	-	X	X	x	x		x					e-mail	E-mail					e-mail					-

## CSV
Index	Code	Description	Unit	HelpText	DataType	DefaultValue	MinValue	MaxValue	Required
100		General information	-						1
101	Name	name of the company	-
102	City	city / country	-
103	DescripIndustry	description of the industry	-
104	Branch	branch	-
105	SubBranch	sub-branch	-
106	NACE	NACE code	-
107	SubNACE	NACE code subsector	-
108	Contact	name of contact person	-
109	Role	Role of contact person in the company	-
110	Address	address	-						0
111	Phone	Telephone No	-
112	Fax	Fax No	-
113	Email	E-mail	-
200		Statistical and economical data
201	NEmployees	number of employees	-
202	Turnover	annual turnover	M?/year
203	ProdCost	annual production cost	M?/year
204	BaseYear	base year for ec. Data	-
205	Growth	growth rate of the production volume foreseen for the next 5 years	%/year
206	Independent	Is the company independent ?	yes/no					24
207	OMThermal	Yearly O&M heat & cold	?/year
208	OMElectrical	Yearly O&M electrical	?/year					365
209		Period of operation
210	HPerDayInd	total hours of operation per working day	h/day
211	NShifts	number of shifts	-
212	NDaysInd	days of production / operation per year	days
213	NoProdStart	principal period of holidays or stops for maintenance - start date
214	NoProdStop	principal period of holidays or stops for maintenance - end date
215		Information on products
216	Product	type of product	-
217	ProductCode	product's code	-
218	QProdYear	quantity of product(s) per year	product-units/year
219	ProdUnit	measurement unit for product quantity	-
220	TurnoverProd	anual turnover per product	M?/year
C201	NProducts	Number of products	-
C202	HoursInd	Total yearly working hours in industry	-
300		Processes description
301	Process	process short name	-
302	UnitOp	unit operation type	-
303	ProcType	process type	continuous / batch
304	ProcMed	Product or process medium (water, oil, air, lye ...)						24
305	PT	typical(final) temperature of the process medium during operation	øC
306	PTInFlow	inlet temperature of the process medium (before heat recovery)	øC
307	PTStartUp	start-up temperature of process medium after breaks	§C					24
308	VInFlowDay	Daily inflow of process medium	mü
309	VolProcMed	Volume of the process medium within the equipment or storage	mü
310	UAProc	Thermal heat loss coefficient of the process	kW/K
311		Schedule
312	HPerDayProc	hours of process operation per day	hrs/day
313	NBatch	Number of batches per day
314	HBatch	Duration of 1 batch	h
315	NDaysProc	days of operation per year	days / year
316		Waste heat (heat available for recovery)
317	PTOutFlow	outlet temperature of waste heat flows	øC
318	PTFinal	final temperature of waste heat flows	§C
319	VOutFlow	Daily outflow of process medium	mü
320	HeatRecOK	can heat be recovered from the outflowing medium ?	(yes/no)
321		Waste heat recovery for this process
322	HeatRecExist	Exists heat from heat recovery for the process ?	(yes/no)
323	SourceWasteHeat	Source of waste heat	-
324	PTInFlowRec	inlet temperature of the process medium (after heat recovery)	øC
325	EnclChartHCSupply	Enclosing Flowchart of HC supply system
326		Data of existing Heat (or Cold-) Supply to the process
327	SupplyMed	heat or cold supply medium (water, steam, air)
328	PipeDuctProc	heat or cold supply to the process from distribution line / branch No.
329	TSupply	Temperature of the heat or cold supply	øC
330	SupplyMedFlow	flow rate	mü/h
331	UPHtotQ	UPH from questionnaire (annual)	MWh / year
C301	UPH	TOTAL- Useful process heat (per process - UPHk)	MWh
C302	UPHc	circulation / renovation	MWh
C303	UPHm	maintenance	MWh
C304	UPHs	preheating at start-up	MWh
C305	UPHw	available waste heat from processes	MWh
C306	UPHp	preheating from waste heat	MWh
C307	UPHmin	minimum required heat demand with heat recovery	MWh
C309	ProcHC	Heating (1) or Cooling (-1)	-
C310	UPCtot	total process cooling demand	MWh
C311	UPCnet	total process cooling demand after heat recovery	MWh
C313	PMU	measurement unit for process medium (pmu)	-
C314	MProcMed	yearly quantity of medimum processed	pmu/a
C316	PE_SEC	Specific energy consumption (primary energy)	kWh/pmu
C317	EL_SEC	Specific energy consumption (electricity)	kWh/pmu
C319	UPH_SEC	Specific energy consumption (UPH)	kWh/pmu
C321	TEnvProc	Temperature of the process environment for calculation of heat losses under operation	§C
C323	NThProc	Number of thermal processes	-
C326	QdotProc_c	circulation / renovation	kW
C327	QdotProc_m	maintenance	kW				0	24
C328	QdotProc_s	preheating at start-up	kW				0	365
C329	QdotProc_w	waste heat recovery	kW
400		Fuel consumption and cost
401	Fuel	Fuels used	-
402	FuelUnit	Unit	-
403	MFuelYear	Annual consumption	units/year
404	FuelOwn	Total own fuel consumption (LCV)	MWh / year (LCV)
405	FuelTariff	Fuel price	?/kWh LCV
406	FuelCostYear	Annual energy cost	?/year
407		Electricity cosumption and cost
408	PowerContrTot	Contracted power total	kW
409	PowerContrStd	Contracted power standard
410	PowerContrPeak	Contracted power peak
411	PowerContrVall	Contracted power valley
412	ElectricityTotYear	Annual consumption total	MWh / year
413	ElectricityPeakYear	Annual consumption peak	MWh / year
414	ElectricityStandYear	Annual consumption standard	MWh / year
415	ElectricityValleyYear	Annual consumption valley	MWh / year
416	ElGenera	Self-generation (co-generation)	MWh / year
417	ElSales	Sales to grid (co-generation)	MWh / year
418	ElectricityLight	Electricity for lightning
419	ElTariffClassTot	Tariff type / class (total)	-
420	ElTariffClassStd	Tariff type / class (standard)
421	ElTariffClassPeak	Tariff type / class (peak)
422	ElTariffClassTotVall	Tariff type / class (valley)
423	ElTariffClassCHP	Tariff type / class (CHP)
424	ElTariffPowTot	Tariff on installed power (total)	?/kWmonth
425	ElTariffPowStd	Tariff on installed power (standard)	?/kWmonth
426	ElTariffPowPeak	Tariff on installed power (peak)	?/kWmonth
427	ElTariffPowVall	Tariff on installed power (valley)	?/kWmonth
428	ElTariffPowCHP	Tariff on installed power (CHP)	?/kWmonth
429	ElTariffCTot	Tariff on consumption (total)	?/MWh
430	ElTariffCStd	Tariff on consumption (standard)	?/MWh
431	ElTariffCPeak	Tariff on consumption (peak)	?/MWh				0	24
432	ElTariffCVall	Tariff on consumption (valley)	?/MWh				0	365
433	ETariffCHP	Tariff sales of CHP(without feedin-tariff)	?/MWh
434	ElCostYearTot	Annual electricity cost total	?/year
435	ElCostYearStd	Annual electricity cost standard	?/year
436	ElCostYearPeak	Annual electricity cost peak	?/year
437	ElCostYearVall	Annual electricity cost valley	?/year
438	ElSalesYearCHP	Annual electricity sales CHP	?/year
439	PercentElTotcost	Percentage of electricity cost on overall production cost	%
440	PercentFuelTotcost	Percentage of fuel cost on overall production cost	%
441	EnclMonthlyFuelBills	Enclosing monthly fuel bills?
442	EnclMonthlyElBills	Enclosing monthly electricity bills?
443	ElProd	Electricity consumption per product	MWh / year
444	FuelProd	Fuel consumption per product	MWh / year (LCV)
C400	PETOTAL	Total primary energy consumption	MWh / year
C401	PETOTAL_EXT	Total primary energy consumption extrapolated to growth of production volume	MWh / year
C402	PE_INT	Primary energy intensity (turnover)	kWh/?
C403	PE_SEC	Specific energy consumption (primary energy)	kWh/up
C404	EL_OWN	Total own electricity consumption	MWh / year
C405	EL_OWN_EXT	Total own electricity consumption extrapolated to growth of production volume	MWh / year
C406	EL_INT	Intensity of electricity consumption on turnover	kWh/?
C407	EL_SEC	Specific energy consumption (electricity)	kWh/up
C408	FUEL_OWN_EXT	Total own fuel consumption extrapolated to growth of production volume	MWh / year
C409	FUEL_INT	Intensity of fuel consumption (LCV) on turnover	kWh/?
C410	FUEL_SEC	Specific energy consumption (fuel)	kWh/up
C411	FECi	Final energy consumption per fuels (No. 7 = electricity for thermal uses)	MWh / year
C412	FEC	Final energy consumptioin total (for the analysed industry)
C413	FETi	total FET per fuel type (for energyStatistics)
C414	FuelCode	Fuel code	-				0	365
C415	NFuels	Number of fuels	-
C416	ELECTRICITY_Type	Electricity by type of use	-
C417	ElecticityThermUse	Electricity for thermal use (total industry)
C418	ElectricityNonThermUse	Electricity for non thermal use (total industry)
C419	PEConvFuelMix	Conversion to primary energy of fuel mix	kWhEP/kWhLCV
C420	CO2ConvFuelMix	Specific CO2 emission of fuel mix	t-CO2/kWhLCV
C421	PEConvFuelCHP	Conversion to primary energy of fuel mix	kWhEP/kWhLCV
C422	CO2ConvFuelCHP	Specific CO2 emission of fuel mix	t-CO2/kWhLCV
C423	FuelTariffMix	Mean tariff of the fuel mix	?/MWh
C424	FuelTariffCHP	Fuel tariff for CHP	?/MWh
C425	PECFuels	Total Primary Energy per all fuels used in industry	MWh
C426	PECElect	Total Primary Energy per all electricity used in industry	MWh
C427	PETFuels	Total Primary Energy per all fuels thermal use
C428	PETElect	Total Primary Energy per all electricity thermal use
C429	FECel	Total electricity consumed by the factory
C430	FETel	Total electricity consumed by the factory for thermal uses
500		Equipment for heat and cold generation
501	Equipment	Short name of equipment	-
502	Manufact	Manufacturer
503	YearManufact	Year of manufacturing or/and installation?
504	Model	Model
505	EquipType	Type of equipment
506	NumEquipUnits	Number of units of the same type
507	FuelType	Fuel type
508	HCGPnom	Nominal Power (heat or cold, output)	kW
509	FuelConsum	Fuel consumption (nominal)
510	UnitsFuelConsum	Units (fuel consumption)	-
511	ElectriConsum	Electricity consumption	kW
512	HCGTEfficiency	Mean overall thermal conversion efficiency	%
513	HCGEEfficiency	CHP only: Electrical conversion efficiency	%
514	ElectriProduction	CHP only: Electricity production	kW
515	TExhaustGas	Temperature of exhaust gas at standard operation conditions	§C
516	PartLoad	Mean utilisation factor (full capacity = 100%)	%
517	HPerDayEq	hours of operation per day	hrs/day
518	NDaysEq	days of operation per year	days / year
519	USHtotQ	Useful Supply Heat from questionnaire	MWh / year
520	PipeDuctEquip	heat or cold supplyed to the distribution line / branch (piping or duct) no.	-
521	CoolTowerType	Only for cooling: Type of cooling tower: dry/wet ?
C501	NEquip	Number of supply equipments of each type (boilers, ?) / No. of units	-
C502	USH	Useful Supply Heat for industry (total)
C503	USHj	Useful Supply Heat by equipment	MWh / year
C504	FET	Final Energy consumption for Thermal use for industry (total)
C505	FETj	Final energy for thermal use (consumed by each equipment)	MWh / year
C506	HGEffAvg	Average conversion efficiency from final energy to useful supply heat	-
600		Distribution of heat/cold
601	Pipeduct	Name of the branch / distribution system	-
602	HeatFromEquipNo	Heat or cold supply comes from equipment(s) no.:	-
603	HeatDistMedium	heat or cold distribution medium	-
604	DistribCircFlow	nominal production or circulation rate(specify units)	mü/hkg/h
605	ToutDistrib	outlet temperature (to distribution)	øC
606	TreturnDistrib	return temperature (from distribution)	øC
607	PercentRecirc	Percentage of recirculation	%
608	Tfeedup	feed-up in open circuit	øC
609	PressDistMedium	pressure	bar
610	PercentCondRecovery	percentage of condensate recovery (steam boilers only)	%
611	TotLengthDistPipe	total length of distribution piping or ducts (one way)	m
612	UDistPipe	total coefficient of heat losses for piping or ducts	kW/K
613	DDistPipe	mean pipe diameter	mm
614	DeltaDistPipe	insulation thickness	mm
615		Storage
616	NumStorageUnits	Number of the heat or cold storage units	-
617	VtotStorage	Total volume of the storage	mü
618	TypeStorage	Type of storage / storage medium	-
619	PmaxStorage	maximum pressure	bar
620	TmaxStorage	maximum temperature of the storage	øC
621	EnclChartHCDistribSys	Enclosing flowchart of the heat supply and distribution system?	yes/no
C601	NPIPEDUCT	Number of pipes or ducts	-
C602	HDEffAvg	Average distribution efficiency	-
800		Buildings
801	NBuild
802	BuildName	Building short name	-
803	BuildConstructSurface	Constructed surface	m2
804	BuildUsefulSurface	Useful surface	m2
805	BuildUsage	Use of the building
806	BuildEnergyDemand	Global data on energy demand
807	BuildMaxHP	Maximum heating power	kW
808	BuildMaxCP	Maximum cooling power	kW
809	BuildAnnualHeating	Annual heating demand	MWh / year
810	BuildAnnualAirCond	Annual demand of air conditioning	MWh / year
811	BuildDailyDHW	Daily consumption of DHW	l/day
812	BuildHoursOccup	Hours of occupation	h/day
813	BuildDaysInUse	Days of use per year	days/year
814	BuildHolidaysPeriod	Holidays period	-
815	BuildHeatingPeriod	Heating period
816	BuildAirCondPeriod	Air conditioning period
817	EnclBuildDraw	Enclosing building drawing or sketch?	yes/no
900		Renewable energy
901	REMotivation	Main motivation for renewable energy use
902	REInterest	Are you interested in the use of renweable energy? (solar thermal/biomass)	yes/no
903	REReason	If affirmative, please specify the principal reasons:
904	SurfAreaRoof	Available roof area	mý
905	SurfAreaGround	Available ground area	mý
906	InclinationRoof	Positioning of the roof area	Inclination
907	InclinationGround	Positioning of the ground area	Inclination
908	OrientationRoof	Orientation of the roof area	orientation to south
909	OrientationGround	Orientation of the ground area	orientation to south
910	ShadingRoof	shading of roof
911	ShadingGround	shading of ground
912	DistanceToRoof	Distance between roof and process
913	DistanceToGround	Distance between ground and process
914	RoofType	Type of roof
915	RoofStaticLoadCap	static load capacity of the roof(s)	kg/mý
916	EnclBuildGroundSketch	Enclosing of drawing or scheme of building?	yes/no
920		Biomass
921	BiomassFromProc	Type of biomass available from processes	-
922	PeriodBiomassProcStart	Period of year the biomass is available - start
923	PeriodBiomassProcStop	Period of year the biomass is available - stop
924	NDaysBiomassProc	Number of days biomass is produced	days
925	QBiomassProcDay	Daily quantity of biomass	t/day
926	SpaceBiomassProc	Space availability to stock biomass	m3
927	LCVBiomassProc	LCV biomass	kWh/kg
928	HumidBiomassProc	Humidity	%
929	BiomassFromRegion	Type of biomass available from the region	-
930	PriceBiomassRegion	Unit price of biomass	?/t
931	PeriodBiomassRegionStart	Period of year the biomass is available - start
932	PeriodBiomassRegionStop	Period of year the biomass is available - stop
933	NDaysBiomassRegion	Number of days the biomass is produced	days
1000		Economic parameters used in the economic analysis and the comparative analysis of possible alternatives
1001	InflationRate	General inflation rate	%
1002	FuelPriceRate	Rate of increment of energy prices	%
1003	InterestExtFinancing	Nominal rate of interest for external financing of installations	%
1004	PercentExtFinancing	Percentage of external financing for installations	%
1005	AmortisationTime	Time for economic amortisation of installations	years
1007	PublicFundType	Type (credit, subvention)
1008	OMGenTot	General maintenance - total costs	?/year
1009	OMGenOP	General maintenance - own personnel	?/year
1010	OMGenEP	General maintenance - external personnel	?/year
1011	OMGenFung	General maintenance - fungible assets	?/year
1012	OMBuildTot	Buildings - total costs	?/year
1013	OMBuildOP	Buildings - own personnel	?/year
1014	OMBuildEP	Buildings - external personnel	?/year
1015	OMBiuildFung	Buildings - fungible assets	?/year
1016	OMMachEquipTot	Machines and equipment - total costs	?/year
1017	OMMachEquipOP	Machines and equipment - own personnel	?/year
1018	OMMachEquipEP	Machines and equipment - external personnel	?/year
1019	OMMachEquipFung	Machines and equipment - fungible assets	?/year
1020	OMHCGenDistTot	Generation and distribution of heat and cold - total costs	?/year
1021	OMHCGenDistOP	Generation and distribution of heat and cold - own personnel	?/year
1022	OMHCGenDistEP	Generation and distribution of heat and cold - external personnel	?/year
1023	OMHCGenDistFung	Generation and Distribution of heat and cold - fungible assets	?/year
1024	OMTotalTot	Total - total costs	?/year
1025	OMTotalOP	Total - own personnel	?/year
1026	OMTotalEP	Total - external personnel	?/year
1027	OMTotalFung	Total - fungible assets	?/year
1028	EnergyManagExisting	Is there any energy menagement system implemented?	yes/no
1029	EnergyManagExternal	Is the energy menagent externalized?	yes/no
P001	PEConvEl	Conversion to primary energy of electricity	kWhEP/kWh
P002	CO2ConvEl	Specific CO2 emission of electricity	t-CO2/kWh
P003	HRInvRate	Specific investment cost for heat recovery system	?/(kW/K)
P004	HROMRate	Specific annual O&M cost for heat recovery system	?/(kW/K)
P005	FeedInCHP	Feedin Tariff for CHP Electricity	?/MWh
P006	SolarInvRateL	Specific turn-key installation cost large systems ( > 1 MW)	?/kW
P007	SolarInvRateS	Specific turn-key installation cost small systems (< 10 kW)	?/kW
P008	SolarOMRate	specific yearly O&M costs	?/kW
P009	SolarFunding	Percentage of public funding	-
P010	QuSolar	Specifc solar useful heat production	kWh/kW
P011	Inflation	Inflaci¢ general
P012	InflationFuels	Increment previst preu de combustible (nominal)
P013	InterestRate	Interest rate for external financing
P014	ExternalFinance	Percentage of external financing
P015	Amortisation	Amortisation period
P016	Annuity	Annuity of investment
P017	EEFunding	Public funding for energy saving measures
E100		Benchmark data
E101	PE_INT_BML	benchmark (lower limit)	[kWh/?]
E102	PE_INT_BMH	benchmark (upper limit)	[kWh/?]
E103	PE_INT_TAR	target	[kWh/?]
E104	PE_INT_REF	reference code selected benchmark and target	[kWh/?]
E105	EL_INT_BML	benchmark (lower limit)
E106	EL_INT_BMH	benchmark (upper limit)
E107	EL_INT_TAR	target
E108	EL_INT_REF	reference code selected benchmark and target
E109	FUEL_INT_BML	benchmark (lower limit)
E110	FUEL_INT_BMH	benchmark (upper limit)
E111	FUEL_INT_TAR	target
E112	FUEL_INT_REF	reference code selected benchmark and target
E113	PE_SEC_BML	benchmark (lower limit)
E114	PE_SEC_BMH	benchmark (upper limit)
E115	PE_SEC_TAR	target
E116	PE_SEC_REF	reference code selected benchmark and target
E117	EL_SEC_BML	benchmark (lower limit)
E118	EL_SEC_BMH	benchmark (upper limit)
E119	EL_SEC_TAR	target
E120	EL_SEC_REF	reference code selected benchmark and target
E121	FUEL_SEC_BML	benchmark (lower limit)
E122	FUEL_SEC_BMH	benchmark (upper limit)
E123	FUEL_SEC_TAR	target
E124	FUEL_SEC_REF	reference code selected benchmark and target
E125	PE_UOS_BML	benchmark (lower limit)
E126	PE_UOS_BMH	benchmark (upper limit)
E127	PE_UOS_TAR	target
E128	PE_UOS_REF	reference code selected benchmark and target
E129	EL_UOS_BML	benchmark (lower limit)
E130	EL_UOS_BMH	benchmark (upper limit)
E131	EL_UOS_TAR	target
E132	EL_UOS_REF	reference code selected benchmark and target
E133	UPHS_BML	benchmark (lower limit)
E134	UPHS_BMH	benchmark (upper limit)
E135	UPHS_TAR	target
E136	UPHS_REF	reference code selected benchmark and target
E137	ENE_INT_CHK	evaluation of energy intensity
E138	ENE_INT_COM	comment on evaluation of energy intensity
E139	ENE_SEC_CHK	evaluation of energy intensity
E140	ENE_SEC_COM	comment on evaluation of energy intensity
E141	ENE_UOS_CHK	evaluation of energy intensity
E142	ENE_UOS_COM	comment on evaluation of energy intensity
X000		GUI LABELS
X001		Einstein		Menu
X002		Open		Menu
X003		Save		Menu
X004		Import		Menu
X005		Export		Menu
X006		Exit		Menu
X007		Setup		Menu
X008		Edit Database		Menu
X009		Preferences		Menu
X010		General data		Frame
X011		Energy consumption		Frame
X012		Processes data		Frame
X013		Generation of heat and cold		Frame
X014		Distribution of heat and cold		Frame
X015		Renewable energies		Frame
X016		Buildings		Frame
X017		Economic parameters		Frame
X018		Edit Industry Data		treenode
X019		store data		button
X020		Period of operation		stInfo3Page1
X021		General information		stInfo1Page1
X022		Statistical and economical data		stInfo2Page1
X023		Product list		stInfo6Page1
X024		Information on products		stInfo4Page1
X025		add product		buttonPage1
X026		Energy consumption by product		stInfo5Page1
X027		delete product		buttonPage1
X028		clear		button
X029		Fuel consumption and cost		stInfo1Page2
X030		Fuel list		stInfo2Page2
X031		add fuel		buttonAddFuelPage2
X032		Remove from list		buttonRemoveFuelFromListPage2
X033		Electricity consumption and cost		stInfo3Page2
X034		annual consumption MWh/year		labelGridPage2
X035		contracted power kW		labelGridPage2
X036		tariff type		labelGridPage2
X037		tariff on installed power €/kW month		labelGridPage2
X038		tariff on consumption €/kWh		labelGridPage2
X039		annual electricity cost €/MWh		labelGridPage2
X040		Electric consumption -		labelGridPage2
X041		according type of use		labelGridPage2
X042		annual consumption MWh/year		labelGridPage2
X043		Peak		labelGridPage2
X044		Standart		labelGridPage2
X045		Valley		labelGridPage2
X046		TOTAL		labelGridPage2
X047		self-generation		labelGridPage2
X048		sales to grid		labelGridPage2
X049		Electricity for thermal uses		labelGridPage2
X050		Electricity for non-thermal uses		labelGridPage2
X051		Refrigeration		labelGridPage2
X052		Air Conditioning		labelGridPage2
X053		Other uses		labelGridPage2
X054		Motor and machines		labelGridPage2
X055		Electro-chemics		labelGridPage2
X056		Lighting		labelGridPage2
X057		add process		buttonAddProcessPage3
X058		delete process		buttonDeleteProcessPage3
X059		Process list		stInfo1Page3
X060		Equipment list		stInfo1Page4
X061		delete equipment		buttonDeleteEquipmentPage4
X062		add equipment		buttonAddEquipmentPage4
X063		Distribution list		stInfo1Page5
X064		delete distribution		buttonDeleteDistributionPage5
X065		add distribution		buttonAddDistributionPage5
X066		Solar thermal energy		stInfo2Page6
X067		Roof		stInfo3Page6
X068		Ground		stInfo4Page6
X069		Biomass		stInfo5Page6
X070		Availability of biomass \nfrom the processes		stInfo6Page6
X071		Availability of biomass \nfrom the region		stInfo7Page6
X072		Are you interested in the use of renewable energy?		st1Page6
X073		possibility of saving fuel cost		st2Page6
X074		contribution to a more ecologic supply		st3Page6
X075		using solar energy helps for a better marketing of your products		st4Page6
X076		other		st5Page6
X077		available area	m²
X078		positioning of the area	inclination of degrees
X079		positioning of the area	orientation to south
X080		shading problems?
X081		distance to the technical room or process	m
X082		period of year the biomass is available	dd/mm-dd/mm
X083		period of year the biomass is available	dd/mm-dd/mm
X084		Building list		stInfo1Page7
X085		Building (or part of building)		stInfo2Page7
X086		delete building		buttonDeleteBuildingPage7
X087		add building		buttonAddBuildingPage7
X088		stInfo2Page8		stInfo2Page8
X089		stInfo3Page8		stInfo3Page8
X090		public funding for energy saving measures		stInfo4_1Page8
X091		Type (credit, subvention)		stInfo4_2Page8
X092		Operation and maintenance costs		stInfo5Page8
X093		General maintenance		stInfo6Page8
X094		Buildings		stInfo7Page8
X095		Machines and equipment for processes		stInfo8Page8
X096		Generation and distribution of heat and cold		stInfo9Page8
X097		Total		stInfo10Page8
X098		Total costs \n€/year		stInfo11Page8
X099		Own personal \n€/year		stInfo12Page8
X100		External personel \n€/year		stInfo13Page8
X101		Spare parts and \nfungible assets \n€/year		stInfo14Page8
X102		Externalisation of energetic services		stInfo15Page8
X103		&New Project		menu
X104		&Import Project		menu
X105		&Export Project		menu
X106		Import &Questionnaire		menu
X107		E&xit		menu
X108		DB&Benchmark		menu
X109		DB&NaceCode		menu
X110		DB&UnitOperation		menu
X111		DB&CHP		menu
X112		DB&HeatPump		menu
X113		DBFlui&d		menu
X114		DBFue&l		menu
X115		DBB&oiler		menu
X116		DB&SolarEquip		menu
X117		DB&Chiller		menu
X118		&Edit databases		menu
X119		&Preferences		menu
X120		fully interactive		menu
X121		semi-automatic		menu
X122		automatic		menu
X123		User interaction &level		menu
X124		&Create report		menu
X125		&Report preview		menu
X126		&Documentation		menu
X127		&About		menu
X128		&File		menu
X129		&Edit		menu
X130		&Settings		menu
X131		&Results		menu
X132		&Help		menu
X133		Consistency Check		treenode
X134		Basic check		treenode
X135		Estimate missing data		treenode
X136		Energy statistics		treenode
X137		Primary energy		treenode
X138		Final energy by fuels		treenode
X139		Final energy by equipment		treenode
X140		Process heat		treenode
X141		Energy intensity		treenode
X142		Production of CO2		treenode
X143		Benchmark check		treenode
X144		Select appropriate benchmarks		treenode
X145		Alternative proposals		treenode
X146		Design		treenode
X147		Report		treenode
X148		Report Page 1		treenode
X149		Report Page 2		treenode
X150		Print Report		treenode

## PredefinedLists
	Lists of predefined data

	Parameter		List

	EquipeType			Class
			compression heat pump	HP
			thermal heat pump	HP

			steam boiler	BB
			condensing boiler	BB
			...	BB

	HPType / UHPType			Class
			compression	VC
			thermal	TH

	UnitOp
			drying
			pasteurisation
			...

	ProcType
			continuous
			batch

	Refrigerant
			water (RXXX)
			ammonia (RXXX)
			R999XY
			...

ParameterList	Parameter shown	Parameter returned	List		Page e-Questionnaire / tool	Type of data in SQL	Tabla SQL

NACE code	CodeNACE			Class	General data 1		dbnacecode
			entries dbnacecode

NACE subcode	CodeNACEsub	DBNaceCode_ID		Class	General data 1		dbnacecode
			filtered entries dbnacecode

Start date/end date	Calender list / Calender list	NoProdStart / NoProdStop		Class	General data 2	VARCHAR(6)
			Calender: day/month

	ProductCode	ProductCode		Class	General data 2	VARCHAR(45)	qproduct
			list to be defined

	FuelName	DBFuel_ID		Class	Energy consumption 1	VARCHAR(45)	dbfuel
			entries dbfuel

	FuelUnit	FuelUnit		Class	Energy consumption 1	VARCHAR(45)	qfuel
			l
			m3
			kg
			ton
			...

	ProcType	ProcType		Class	Process data 1	VARCHAR(45)	qprocessdata
			continuous
			batch

UnitOp	UnitOperation	DBUnitOperation_ID		Class	Process data 1	VARCHAR(45)	dbunitoperation
			entries dbunitoperation

	ProcMed	ProcMed		Class	Process data 1		qprocessdata
			water
			air
			milk
			...

	ProcMedOut	ProcMedOut		Class	Process data 2	DOUBLE??	qprocessdata
			water
			air
			exhaust gas
			...

	HeatRecOK	HeatRecOK		Class	Process data 2	TINYINT	qprocessdata
			yes
			no

	HeatRecExist	HeatRecExist		Class	Process data 2	TINYINT	qprocessdata
			yes
			no

	EquipeType	EquipeType		Class	Generation of heat and cold	VARCHAR(45)	qgenerationhc
			compression heat pump	HP
			thermal heat pump	HP

			steam boiler	BB
			condensing boiler	BB
			...	BB

	Refrigerant	Refrigerant		Class	Generation of heat and cold	DOUBLE??	qgenerationhc
			water (RXXX)
			ammonia (RXXX)
			R999XY
			...

FuelType	FuelName	DBFuel_ID		Class	Generation of heat and cold	INT(10)	dbfuel
			entries dbfuel

	UnitsFuelConsum	UnitsFuelConsum		Class	Generation of heat and cold	VARCHAR(45)	qgenerationhc
			list to be defined

	TypeStorage	TypeStorage		Class	Distribution of heat and cold 2	VARCHAR(45)	dqdistributionhc
			list to be defined

HXSourceInlet	HXSource	HXSource		Class	Heat recovery 1	VARCHAR(45)	qheatexchanger
			list of all processes, equipments, pipes (short names) entered previously

	HXSink	HXSink		Class	Heat recovery 1	VARCHAR(45)	qheatexchanger
			list of all processes, equipments, pipes (short names) entered previously

	HXType	HXType		Class	Heat recovery 1	VARCHAR(45)	qheatexchanger
			plate HX (liquid-liquid)
			plate HX (liquid-liquid)
			shell&tube HX (liquid-liquid)
			finned tubes (liquid-air)

	WHEEEqType	WHEEEqType		Class	Heat recovery 2	VARCHAR(45)	qwasteheatelequip
			electric motor
			compressor
			...

	WHEEWasteHeatType	WHEEWasteHeatType		Class	Heat recovery 2	VARCHAR(45)	qwasteheatelequip
			list to be defined ??

	WHEEPresentUse	WHEEPresentUse		Class	Heat recovery 2	VARCHAR(45)	qwasteheatelequip
			yes
			no

	EnclBuildGroundSketch	EnclBuildGroundSketch		Class	Renewable energies 2	TINYINT	qrenewables
			yes
			no

	Calender list / Calender list	PeriodBiomassProcStart / Stop		Class	Renewable energies 3	VARCHAR(6)	qrenewables
			Calender: day/month

	Calender list / Calender list	BuildingHolidaysPeriodStart / Stop		Class	Buildings	TINYINT	qbuildings
			Calender: day/month

	Calender list / Calender list	BuildingHeatingPeriodStart / Stop		Class	Buildings	TINYINT	qbuildings
			Calender: day/month

	Calender list / Calender list	BuildingAirCondPeriodStart / Stop		Class	Buildings	TINYINT	qbuildings
			Calender: day/month

	UHPType			Class	Heat pumps	VARCHAR(45)	uheatpump
			compression	VC
			thermal	TH

	HPType			Class	DBHeatPump	VARCHAR(45)	dbheatpump
			compression	VC
			thermal	TH
Azimuth	Orientation			Class	Renewables: Solar thermal energy
			S
			SE
			SW
			N
			NE
			NW
Shading	Shading problems?			Class	Renewables: Solar thermal energy
			No
			Yes,partially shaded
			Yes,fully shaded
RoofType	Type of roof			Class	Renewables: Solar thermal energy
			Corrugated metal roof
			Composite sandwich panels
			Concrete roof
			Tiled roof
			Other

## Menu
	Expert system for an intelligent supply / of thermal energy in industry / www.iee-einstein.org				Questionnaire

Language:	IT

## Q1 GeneralData
			Expert system for an intelligent supply / of thermal energy in industry / www.iee-einstein.org				General data	1
Informazioni generali			note	Dati statistici ed economici			note
ragione sociale			ragione sociale della società	numero di dipendenti
città			città dove ha sede lo stabilimento produttivo	fatturato annuo	M€/anno
nome del referente				costo annuo della produzione	M€/anno		specificare i fattori produttivi totali
posizione del referente nella società				anno di riferimento per i dati economici			specificare l'anno di riferimento dei parametri economici
indirizzo				tasso di crescita del volume di produzione previsto	%/anno		tasso di crescita del volume di produzione previsto per i prossimi 5 anni
telefono				la società è indipendente?	sì/no
fax				gestione e manutenzione annua impianti termici/raffreddamento	€/anno
E-mail				gestione e manutenzione annua generazione elettrica	€/anno
descrizione dell'industria				periodo di funzionamento			note
settore				ore totali di funzionamento per giorno lavorativo	ore/giorno		p. es. 3x6 ore = 3 turni di 6 ore l'uno
codice NACE del settore				numero di turni
sotto-settore				giorni di produzione/funzionamento all'anno	giorni			Specify holiday periods and periods of stops for maintenance
codice NACE del sotto-settore				principale pausa per ferie o per manutenzione	gg/mm-gg/mm

Informazioni sui prodotti		Prodotto 1	Prodotto 2	Prodotto 3	Altri prodotti		note
tipo di prodotto	nome
codice prodotto
quantità annua di prodotto/i	prodotto-unità/anno						Specify the measuring unit and the quantyty (e.g. liters of milk (crude or processed) / year, hl of beer/year...
unità di misura della quantità di prodotto
fatturato annuo per prodotto	M€/anno

## Q2 EnergyConsumption
			Expert system for an intelligent supply / of thermal energy in industry / www.iee-einstein.org				Energy consumption	2
Consumo di combustibili e relativo costo		1	2	3	4	5	6
combustibili usati	-
consumo annuo	unità di misura							Se possibile, fornire i dati mensili in un foglio a parte e/o le fatture del combustibile. Specificare l'energia equivalente secondo il potere calorifico inferiore (LCV)
	unità/anno
	MWh /anno (PCI)
prezzo del combustibile	€/kWh (PCI)							Specificare le spese al netto di IVA
costo annuale dell'energia	€/anno							Costo totale

Consumo di elettricità e relativo costo
tariffa		Ore punta	Standard	Notturna	TOTALE	auto-generazione (co-generazione)	vendite alla rete (co-generazione)	Se possibile, fornire i dati mensili in un foglio a parte e/o le bollette dell'energia elettrica
consumo annuo	MWh /anno							Specificare il consumo nei diversi periodi di generazione (co-generazione), la produzione elettrica totale e le vendite alla rete
potenza acquistata	kW
tipo/classe tarifarria								Specificare le spese al netto di IVA
tariffa sulla potenza installata	€/kWmese							Costo fisso della fornitura
tariffa sui consumi	€/MWh							Costo del consumo esclusi i costi fissi
costo annuo dell'elettricità	€/anno							Costo totale/vendite totali (comp. premi)
consumo di energia secondo il tipo di uso		elettricità per usi termici			elettricità per usi non termici			Se vi sono altri usi, indicarli in un folgio a parte
		refrigerazione	condizionamento dell'aria	Other uses	motori e macchine	elettrochimica	illuminazione
	MWh /anno

Consumo di energia per prodotto/servizio		prodotto 1	prodotto 2	prodotto 3	altri prodotti	servizi ausiliari		%	Se possibile, specificare il consumo di energia delle diverse linee di produzione
consumo di combustibili	MWh /anno (PCI)						percentuale del costo dell'energia sul costo totale di produzione:
consumo di elettricità	MWh /anno

## Q3_ Processes
		Expert system for an intelligent supply / of thermal energy in industry / www.iee-einstein.org					Process data	3
Descrizione del processo		1			2			3			Fornire un diagramma dell'organizzazione del processo produttivo (p. es. il flusso del latte crudo nella produzione di formaggio o il flusso del telaio nell'industria automobilistica)
nome del processo (abbr.)

tipo di processo	continuo/a lotti
tipo di operazione					Descrivere brevemente il processo o la singola operazione e specificare se è continuo o a lotti
fluido di prodotto o di processo (acqua, olio, aria,…)					Il fluido che è in contatto diretto col prodotto trattato, p. es. aria per l'essiccazione, acqua per il lavaggio, ecc.
temperatura (finale) tipica del fluido di processo durante il funzionamento	°C					Fornire la temperatura del fluido di processo e non quella del fluido che fornisce calore.
temperatura di entrata del fluido di processo (prima del recupero di calore)	°C					Temperatura di entrata del fluido di processo prima del recupero di calore
temperatura del fluido di processo all'avviamento (start-up) dopo una pausa	°C					Temp. dell'impianto di produzione prima del riscaldamento, all'avvio del processo dopo una pausa (ad es.tra un lotto e l'altro)
quantità giornaliera di fluido in entrata al processo	m3					Processo continuo: portata x durata di circolazione. Processo a lotti con rinnovo del fluido: volume x n. di lotti.
volume del fluido di processo stoccato nell'impianto o nel serbatoio	m3					p. es. quantità di liquido in una bottiglia soggetta a lavaggio
potenza richiesta dal processo durante il funzionamento	kW					potenza richiesta durante il funzionamento in condizioni stazionarie (per bilanciare ad es. perdite di calore, evaporazione, reazioni chimiche) in assenza di riscaldamento del fluido circolante

Calore di scarto recuperato
Esiste calore recuperato da fornire al processo?	(sì/no)					Se sì, descrivere brevemente il sistema di recupero del calore
fonte del calore residuale					Specificare la fonte di calore (p. es. calore di scarto dal processo X, gas di combustione dalla caldaia Y, ecc.)
temperatura di entrata del fluido di processo (dopo il recupero di calore)	°C					Temperatura in entrata (verso il sistema) del fluido di processo dopo il recupero del calore

Disponibilità di calore di scarto (recuperabile)					note
fluido del flusso di calore residuale in uscita dal processo					specificare i vettori dei flussi di calore residuale (fino a 3)
temperatura del flusso di calore residuale in uscita dal processo	°C					temperatura del flusso di calore di scarto in uscita (p. es. acqua o aria calda umida all'uscita di un processo di asciugatura)
entalpia specifica del flusso di calore residuale in uscita dal processo	°C					Entalpia del flusso di calore di scarto in uscita (p. es. acqua o aria calda umida all'uscita di un processo di asciugatura)
temperatura finale di flusso di calore residuale in uscita dal processo	°C					Temperatura minima a cui il flusso di calore di scarto può essere raffreddato. Se non c'è alcun limite, mettere 0.
quantità giornaliera di fluido in uscita dal processo	m3					Può essere diverso dal flusso in entrata, in presenza p. es. di evaporazione o di una qualche razione chimica.
è possibile recuperare calore dal fluido in uscita?	(sì/no)					Se NO, specificare perché: p. es. contaminazione con sostanze che possono danneggiare lo scambiatore di calore…
		Expert system for an intelligent supply / of thermal energy in industry / www.iee-einstein.org					Process data / (continued)	3b
Profilo temporale delle operazioni					Per i processi a lotti: specificare la durata totale del processo, p. es. 3 lotti/giorno x 2ore/lotto = 6 ore. Se possibile specificare l'orario giornaliero.
ore giornaliere di funzionamento del processo	ore/giorno
numero di lotti al giorno
durata di un lotto	h
giorni di funzionamento del processo all'anno	giorni/anno

Sistema attuale di fornitura di calore/freddo al processo					note
fluido che fornisce calore o freddo al processo (acqua, vapore, aria)					fluido che fornisce calore o freddo al processo (fino a 3)
calore o freddo forniti al processo dalla linea di distribuzione N.					Specificare la linea di distribuzione (fornitura) di calore/freddo che alimenta il processo, usando la nomenclatura dello schema idraulico allegato
temperatura del fluido in entrata che fornisce calore o freddo al processo/scambiatore di calore	°C					Temperatura del fluido termovettore all'entrata dello scambiatore di calore
portata oraria del fluido che fornisce calore (in ingresso al processo)	m3/ora					Portata massica del fluido vettore del calore/freddo
consumo annuo di calore utile di processo (UPH)	MWh /anno					Solo per il processo

## Q3A
		Expert system for an intelligent supply / of thermal energy in industry / www.iee-einstein.org				Process data / annex: time schedules	3A
Continuo/a lotti		1	2	3	4	5
ore di funzionamento del processo	ore/giorno						ore totali di funzionamento al giorno
barrare i giorni della settimana							check (X) the days the process is operating
	lunedì
	martedì
	mercoledì
	giovedì
	venerdì
	sabato
	domenica
indicare l'orario/gli orari							Indicate the start and stop time for each process operation during a typical day
orario di inizio 1
orario di fine 1
orario di inizio 2
orario di fine 2
numero di lotti al giorno
durata di un lotto	h						indicare la durata di ciascun lotto
avviamento (start-up)	min						indicare il tempo di avvio necessario affinché un lotto raggiunga la temperatura del processo
processo continuo	min						durata di un processo a partire da quando è stata raggiunta la temperatura di processo
giorni di funzionamento del processo all'anno	giorni/anno						giorni totali di funzionamento l'anno

## Q4H_HeatGeneration
		Expert system for an intelligent supply / of thermal energy in industry / www.iee-einstein.org				Generation of heat and cold	4
Impianti per la generazione di calore e freddo		1	2	3	4	5	Note generali:1) in caso di gruppi di impianti dello stesso tipo che forniscono calore o freddo alla stessa linea di distribuzione, indicarli in un'unica colonna. Riportare i dati di ciascun gruppo e il numero di gruppi dello stesso tipo. 2) In caso di gruppi di impianti dello stesso tipo, ma che forniscono calore o freddo a linee di distribuzione diverse, indicarli in colonne diverse.
Descriptive data
nome dell'impianto (abbr.)							Dare un nome (abbr.) agli impianti per identificarli successivamente nei report
costruttore							Allegare i dati tecnici, se disponibili
anno di produzione e/o installazione?							Anno di costruzione o di installazione
modello							Modello, secondo la nomenclatura del costruttore
tipo di impianto							p. es. caldaia/bruciatore/macchina frigorifera/compressore/motore per la cogenerazione
numero di unità dello stesso tipo							Specificare quante unità di questo tipo ci sono

Technical data
potenza nominale (in uscita - calore o freddo)	kW						Potenza nominale in uscita come riportata del costruttore
tipo di combustibile							Scegliere il tipo di combustibile dall'elenco predefinito
consumo di combustibile (nominale)							Specificare le unitàdi misura che seguono
unità (consumo di combustibile)							Specificare l'U.M. Del consumo nominale di combustibile, p. es. m3/h, l/h, kg/h
potenza elettrica in entrata	kW						Energia elettrica, compresi componenti ausiliari, come pompe per l'acqua, dispositivo di comando, …
efficienza media di conversione termica							Specificare l'efficienza della caldaia o il coefficiente di prestazione (COP) nel caso di generazione di freddo
fattore di utilizzo medio (pieno utilizzo alla potenza nominale = 100%)							Specificare la potenza media fornita dalla caldaia/chiller/ecc. rispetto alla rispettiva potenza nominale
Boilers only:
temperatura del gas di scarico in condizioni di funzionamento standard	°C						Solo per caldaie e cogenerazione
eccesso d'aria							Solo per caldaie e cogenerazione
CHP only
produzione di elettricità							solo per motori cogenerativi
efficienza di conversione elettrica							solo per motori cogenerativi

		Expert system for an intelligent supply / of thermal energy in industry / www.iee-einstein.org				Generation of heat and cold	4b
Heat source / sink
calore o freddo forniti alla linea di distribuzione N.							Specificare il tubo di alimentazione verso l'impianto, usando la nomenclatura utilizzata nello schema del "sistema di distribuzione"
Heat pumps only:
fonte di calore a bassa temperatura							Se si usa il calore di scarto, indicare il processo o impianto da cui tale calore di scarto ha origine
temperatura della fonte di calore	°C						Temperatura del fluido che entra nell'evaporatore
potenza termica in entrata (solo pompe di calore alimentate da vettori termici)	kW						Potenza fornita al generatore di una pompa di calore alimentata con vettori termici
temperatura della fonte di calore ad elevata temperatura (solo pompe di calore ad assorbimemto)	°C						Temperatura del fluido che fornisce calore all'entrata del generatore
origine della fonte di calore ad alta temperatura (solo pompe di calore alimentate da vettori termici)							Indicare se il circuito di fornitura di calore al generatore è chiuso o aperto (calore di scarto disperso nell'ambiente)
refrigerante							Fluido refrigerante o di lavoro

Schedule
ore giornaliere di funzionamento	ore/giorno						Specificare valori medi rappresentativi
giorni di funzionamento all'anno	giorni/anno						Specificare valori medi rappresentativi

## Q4C_ColdGeneration
		Expert system for an intelligent supply / of thermal energy in industry / www.iee-einstein.org				Generation of heat and cold	4
Impianti per la generazione di calore e freddo		1	2	3	4	5	Note generali:1) in caso di gruppi di impianti dello stesso tipo che forniscono calore o freddo alla stessa linea di distribuzione, indicarli in un'unica colonna. Riportare i dati di ciascun gruppo e il numero di gruppi dello stesso tipo. 2) In caso di gruppi di impianti dello stesso tipo, ma che forniscono calore o freddo a linee di distribuzione diverse, indicarli in colonne diverse.
Descriptive data
nome dell'impianto (abbr.)							Dare un nome (abbr.) agli impianti per identificarli successivamente nei report
costruttore							Allegare i dati tecnici, se disponibili
anno di produzione e/o installazione?							Anno di costruzione o di installazione
modello							Modello, secondo la nomenclatura del costruttore
tipo di impianto							p. es. caldaia/bruciatore/macchina frigorifera/compressore/motore per la cogenerazione
numero di unità dello stesso tipo							Specificare quante unità di questo tipo ci sono

Technical data
potenza nominale (in uscita - calore o freddo)	kW						Potenza nominale in uscita come riportata del costruttore
refrigerante							Fluido refrigerante o di lavoro
potenza elettrica in entrata	kW						Energia elettrica, compresi componenti ausiliari, come pompe per l'acqua, dispositivo di comando, …
efficienza media di conversione termica							Specificare l'efficienza della caldaia o il coefficiente di prestazione (COP) nel caso di generazione di freddo
fattore di utilizzo medio (pieno utilizzo alla potenza nominale = 100%)							Specificare la potenza media fornita dalla caldaia/chiller/ecc. rispetto alla rispettiva potenza nominale
Thermal chillers only
consumo di combustibile (nominale)							Specificare le unitàdi misura che seguono
unità (consumo di combustibile)							unità (consumo di combustibile)

		Expert system for an intelligent supply / of thermal energy in industry / www.iee-einstein.org				Generation of heat and cold	4b
Heat source / sink
calore o freddo forniti alla linea di distribuzione N.							Specificare il tubo di alimentazione verso l'impianto, usando la nomenclatura utilizzata nello schema del "sistema di distribuzione"
Chillers only
destinazione del calore di scarto							Se applicabile, specificare lo scambiatore di calore che recupera il calore di scarto
temperatura di re-cooling	°C						Temperatura di uscita dell'acqua di raffreddamento o del flusso di aria calda
energia termica in entrata (solo macchine frigorifere alimentate da vettori termici)	kW						Potenza applicata al generatore di una macchina frigorifera alimentata con vettori termici
temperatura della fonte di calore esterna (solo macchine frigorifere alimentate da vettori termici)	°C						Temperatura del fluido che fornisce calore all'entrata del generatore
origine del calore ad alta temperatura (solo macchine frigorifere alimentate da vettori termici)							Indicare se il circuito di fornitura di calore al generatore è chiuso o aperto (calore di scarto liberato nell'ambiente)

Schedule
ore giornaliere di funzionamento	ore/giorno						Specificare valori medi rappresentativi
giorni di funzionamento all'anno	giorni/anno						Specificare valori medi rappresentativi

## Q5_Distribution
		Expert system for an intelligent supply / of thermal energy in industry / www.iee-einstein.org				Distribution of heat and cold	5
Distribuzione di calore/freddo		1	2	3	4	5	Allegare uno schema semplificato del sistema idraulico di produzione e distribuzione di calore/freddo
nome della linea di distribuzione							dare un nome (abbr.) o numero al tubo di distribuzione secondo lo schema idraulico
fluido termovettore							p. es. aria per il processo di asciugatura, vapore, acqua calda, refrigerante,…
portata nominale (specificare U.M.)	m3/h - kg/h
temperatura di mandata (verso la distribuzione)	°C						Temperatura del fluido vettore in uscita dall'impianto
temperatura di ritorno (dalla distribuzione)	°C						Temperatura di ritorno del fluido vettore dalla distribuzione (temperatura di ritorno del condensato in un sistema a vapore)
percentuale di ricircolo	%						Specificare la percentuale di ricircolo del fluido vettore di calore/freddo (100% = circuito completamente chiuso)
temperatura di alimentazione in circuito aperto	°C						Temperatura del fluido di distribuzione del calore/freddo all'entrata, in un circuito aperto (p. es. temperatura dell'acqua che entra dalla rete…)
pressione del fluido di distribuzione del calore/freddo	bar						Pressione di lavoro del fluido di distribuzione del calore/freddo
lunghezza (semplice) della linea di distribuzione	m						Solo distanza misurata in un senso - lunghezza semplice
Coefficiente globale di dispersione termica per tubazione/condotto	kW/K						Totale: andata e ritorno
diametro medio dei tubi	mm
spessore del materiale isolante	mm

Sistema di accumulo del calore/freddo
numero di unità di accumulo							Specificare il numero di unità di accumulo dello stesso tipo
volume del serbatoio di accumulo	m³						Quantità di fluido di accumulo di una singola unità di accumulo
tipo di serbatoio di accumulo							Scegliere dall'elenco predefinito
pressione del fluido in entrata nel serbatoio di accumulo	bar						Pressione del fluido di processo che entra nell'unità di accumulo, se diverso dal fluido di accumulo
temperatura massima consentita nel serbatoio di accumulo	°C						Temperatura massima che l'unità di accumulo è in grado di sopportare

## Q6_HeatRecovery
		Expert system for an intelligent supply / of thermal energy in industry / www.iee-einstein.org				Heat recovery	6
Heat exchanger no.		1	2	3	4	5
nome dello scambiatore di calore (abbr.)							Dare un nome (abbr.) all'impianto
tipo di scambiatore di calore							Specificare il tipo di scambiatore di calore, p. es. a fascio tubiero, a piastra, a tubo alettato,…
potenza termica dello scambiatore	kW						Trasferimento di calore (potenza) nelle condizioni di lavoro specifiche
differenza di temperatura media log. (LMTD)	K						Tra i fluidi che attaraversano lo scambiatore di calore
Calore totale trasferito	MWh						Calore trasmesso all'anno
fonte di calore (processo [+ deflusso n.], impianto, …)							Indicare: processo, impianto, linea di distribuzione, compressore, motore elettrico col rispettivo numero
temperatura in entrata (lato fonte)	°C						Temperatura in entrata del fluido caldo
entalpia specifica in entrata (lato fonte)	kJ/kg						Entalpia in entrata del fluido caldo
Temperatura in uscita (lato fonte)	°C						Temperatura in uscita del fluido caldo
entalpia specifica in uscita (della fonte)	kJ/kg						Entalpia in uscita del fluido caldo
utilizzatore del calore recuperato (processo, tubazione,...)							Indicare: processo o linea di distribuzione e numero. Se lo scambio di calore avviene tramite accumulo, specificarlo nella linea di distribuzione
temperatura in entrata (lato utilizzatore)	°C						Temperatura in entrata del fluido freddo
temperatura in uscita (lato utilizzatore)	°C						Entalpia in entrata del fluido freddo

		Expert system for an intelligent supply / of thermal energy in industry / www.iee-einstein.org				Heat recovery	6b
Calore di scarto generato dalle apparecchiature elettriche		1	2	3	4	5
nome dell'apparecchiatura elettrica (abbr.)							Dare un nome (abbr) all'impianto
tipo di apparecchiatura							Specificare il tipo di impianto, p. es. compressore, motore elettrico,…
tipo di calore di scarto							Specificare il tipo di calore di scarto (p. es. ri-raffreddamento di aria compressa, acqua di raffreddamento del motore/compressore,…)
calore di scarto disponibile	kW						quantità stimata
fluido							fluido di trasporto del calore di scarto
portata	kg/h						Specificare la velocità di flusso del fluido di trasporto del calore di scarto
temperatura del calore di scarto	°C						Specificare la temperatura del fluido del calore di scarto in uscita
uso attuale del calore di scarto	sì/no						Se sì, specificare il tubo/condotto di distribuzione o lo scambiatore di calore dove attualmente si usa calore di scarto

profilo temporale delle operazioni							Indicare l'orario di funzionamento dell'impianto che produce calore di scarto.
ore giornaliere di funzionamento	ore/giorno
numero di lotti al giorno
durata di un lotto	h
giorni di funzionamento del processo all'anno	giorni/anno

## Q7_ Renewables
		Expert system for an intelligent supply / of thermal energy in industry / www.iee-einstein.org			Renewable energies	7
motivazione principale all'utilizzo di fonti di energia rinnovabile				possibilità di ridurre l'impiego di combustibili fossili		sì/no
è interessato all'utilizzo di fonti di energia rinnovabile? (solare/biomassa)	sì/no		produrre energia in modo più ecologico			sì/no
			l'uso dell'energia rinnovabile migliora l'immagine dell'azienda la aiuta a commercializzare meglio i suoi prodotti			sì/no
			altro:

Energia solare
latitudine	°		Inserire la latitudine solo in gradi. P. es. la latitudine di Roma è 41,90°
radiazione globale annua su superficie inclinata	kWh/m².a		Radiazione solare annua media specifica sul piano inclinato
		1	2	3	4
nome dell'area disponibile (abbr.)						dare un nome (abbr.) a ciascuna superficie disponibile per l'installazione, per identificarle chiaramente
superficie in copertura o a terra disponibile	m2					Se le superfici disponibili sono più di una, fornire le misure di ciascuna
Posizionamento della superficie	inclinazione (°)					Fornire l'inclinazione della superficie rispetto al piano orizzontale (vale a dire, angolo di inclinazione, solo in gradi)
	orientamento
problemi di ombreggiamento?						Considerare l'ombra di edifici, alberi, ecc. nell'arco dell'anno, in inverno o la mattina presto/il tardo pomeriggio
distanza tra la superficie disponibile e il locale tecnico o il processo utilizzatore	m					Calcolare approssimativamente la lunghezza delle tubature (in un senso), dal tetto, pavimento, pareti al vano tecnico o al processo
Roofs only:						Specify the type of roof, e.g. composite sandwich panels, etc...
tipo di tetto
capacità di carico statico del tetto/i	kg/m2					Il peso aggiuntivo specifico di un campo di collettori solari è circa 25-30 kg/m2
è disponibile una pianta dell'edificio/i e della superficie/i?	sì/no					Allegare la pianta dell'edificio/degli edifici e/o un disegno della superficie/i

Biomassa
Disponibilità di biomassa dai processi				Disponibilità di biomassa nella regione
tipo di biomassa residuale disponibile dai processi
periodo dell'anno in cui la biomassa è disponibile	gg/mm-gg/mm		Specificare se la disponibilità è continua o solo in un periodo dell'anno specifico	tipo di biomassa disponibile
Numero di giorni in cui si produce biomassa	giorni			prezzo unitario della biomassa	€/t
quantità giornaliera di biomassa	t/giorno			periodo dell'anno in cui la biomassa è disponibile	gg/mm-gg/mm		Specificare se la disponibilità è continua o solo in un periodo dell'anno specifico
Esiste spazio per immagazzinare la biomassa?	m3		Specificare il volume	numero di giorni in cui si produce biomassa	giorni
Contenuto energetico della biomassa (PCI)	kWh/kg
umidità	%

## Q8 Buildings
		Expert system for an intelligent supply / of thermal energy in industry / www.iee-einstein.org				Buildings	8
Edificio (o parti dell'edificio)		1	2	3	4	5	Allegare una breve descrizione/pianta dell'edificio
nome dell'edificio (abbr.)							Dare un nome (abbr.) agli edifici per identificarli nei report
superficie occupata	m2						Superficie delimitata dal perimetro dell'edificio moltiplicata per il numero di piani
superficie utile	m2						Superficie utile totale dell'edificio (escluse le pareti)
destinazione d'uso dell'edificio							Specificare l'uso, p. es uffici, produzione, magazzino,…
dati globali sulla domanda di energia
potenza massima per riscaldamento ambienti	kW						Potenza di riscaldamento massima (escluso il coefficiente di sicurezza dell'impianto)
potenza massima per raffrescamento ambienti	kW
domanda di energia annuale per riscaldamento ambienti	MWh / anno						Domanda termica (calore e freddo utili). Indicare i dati MENSILI in una tabella a parte (se disponibili)
domanda di energia annuale per condizionamento dell'aria	MWh / anno
consumo giornaliero di acqua calda sanitaria	l/giorno						Solo il consumo di acqua calda non ancora incluso in "Processi"
ore in cui l'edificio è occupato	ore/giorno						Periodo di occupazione dell'edificio
giorni di utilizzo all'anno	giorni/anno
periodo di ferie	gg/mm-gg/mm						Periodo dell'anno in cui l'edificio non è usato
periododell'anno in cui l'edificio è riscaldato	gg/mm-gg/mm						Indicare il periodo, p. es. ottobre - febbraio
periodo dell'anno in cui è in funzione l'aria condizionata	gg/mm-gg/mm

## Q9 Economics
			Expert system for an intelligent supply / of thermal energy in industry / www.iee-einstein.org				Economic parameters	9
Parametri economici usati nell'analisi economica e nell'analisi comparativa delle alternative possibili
tasso generale di inflazione	%		Specificare il tasso di variazione dei prezzi stimato nell'arco della vita utile delle installazioni (p. es. nei prossimi 15-20 anni)
tasso di aumento dei prezzi dell'energia	%
tasso di interesse nominale sul finanziamento esterno degli impianti	%
percentuale di finanziamento esterno degli impianti	%		Percentuale di finanziamenti esterni degli investimenti

durata dell'ammortamento degli impianti	anni

Costi di gestione e manutenzione
		costo totale		personale proprio	personale esterno	ricambi e beni fungibili
		€/anno		€/anno	€/anno	€/anno
Manutenzione generale
Edifici
Macchinari e impianti di processo
Generazione e distribuzione di calore e freddo
Totale

Outsourcing dei servizi energetici
esiste un sistema di gestione dell'energia?			sì/no
la gestione dell'energia è affidata all'esterno?			sì/no